## Startseite
Planungshilfe Hawa Junior 100 Acoustics und Hawa Porta 60/100 Acoustics
V1.3 08.06.2022/RAE Technische Änderungen vorbehalten. Alle Angaben ohne Gewähr.
Auswählen | Auswählen
Montagevideo Vorwand
Montagevideo Pocket

## J_P
Vorwand Lösung | Taschen Lösung
Hawa Junior 100 B Acoustics | Hawa Junior 100 B Pocket Acoustics
Home

## Situation J
Art der Montage definieren
Detail neutral mit Auflaufprofil | Detail mit Blockzarge | Detail mit Umfassungszarge
Zurück
Home

## Art J N
Einbausituation auswählen - Auflaufprofil
Links ganzöffnend | Links Teilöffnend | Rechts ganzöffnend | Rechts Teilöffnend
Zurück
Home

## P J N L G
Ganzöffnend, links (Auflaufprofil)
Planungsangaben | [6 empty] | Daten für System
Angaben zum Türblatt | [6 empty] | Grösse Türblatt
LMB |  | 750 | mm | (750 - 1250 mm) |  |  | 1444 | mm | Höhe (TH)
H |  | 1500 | mm | (1500 - 2550 mm) |  |  | 900 | mm | Breite (STB)
Türstärke |  | 45 | mm | (44 - 50 mm) |  |  | 1.2996 | m2 | Fläche
Gewicht Türblatt |  | 25 | Kg/m2 | Ihr Türblattgewicht | 32.49 | kg
Unterlage LS
Dimension Auflaufprofil | [6 empty] | 40 | mm | Höhe
Breite | X | 30 | mm | (30 - 60 mm) |  |  | 11 | mm | Stärke (U)
Höhe | Z | 6 | mm | (6 - 25 mm) |  |  | 1680 | mm | Länge
Laufschiene
Zubehör (optional) | [6 empty] | 1680 | mm | Länge
[8 empty] | 27673 | Laufschiene, eloxiert, gelocht 2000 mm
Blendenprofil in Alu |  | Ja |  | (Ja/Nein) |  |  | Blende LS und Seitenstücke
Blendenendstück links |  | Ja |  | (Ja/Nein) |  |  | 1680 | mm | Länge Blende
Blendenendstück rechts |  | Ja |  | (Ja/Nein) |  |  | 64 | mm | Seitenstück
[8 empty] | 27689 | Clip-Blende 2000 mm
Zurück |  |  | Zum Plan
Länge Senkdichtung
Home
[7 empty] | 875 | mm | Hebedichtung oben
[7 empty] | 895 | mm | Senkdichtung unten
[8 empty] | 30437 | Hawa Acoustics XS links
Note on B11: Hawa: Durchgangslicht
Note on B13: Hawa: Oberkante Laufschiene

## 1
|  |  |  | U = | 11 | mm | [7 empty] | Stückliste |  |  | Zuschnittmass
|  |  |  | H = | 1500 | mm | [7 empty] | Artikel Nr. | Anzahl | Bezeichnung
|  |  |  | TH = | 1444 | mm | [7 empty] | 30427 | 1 | Garnitur Junior 100
[14 empty] | 30437 | 1 | Hawa Acoustics XS links
[16 empty] | Hebedichtung oben | 875 | mm
[16 empty] | Senkdichtung unten | 895 | mm
[14 empty] | 30300 | 1 | Vertikaldichtung Elipse 11.5mm total 7.7 Lfm
[14 empty] | 27673 | 1 | Laufschiene, eloxiert, gelocht 2000 mm
Zubehör
[14 empty] | 27689 | 1 | Clip-Blende 2000 mm
[14 empty] | 30434 | 1 | Blendenendstück Set links
[14 empty] | 30435 | 1 | Blendenendstück Set rechts
[7 empty] | B = | 20 | mm |  | C = | 96 | mm
LS = | 1680 | mm |  |  |  |  | LMB = | 750 | mm | X = | 30 | mm
[7 empty] | STB = | 900 | mm | Z = | 6 | mm
Blende = | 1680 | mm | ohne Seitenstück
Blende = | 1686 | mm | mit 1x Seitenstück
Blende = | 1692 | mm | mit 2x Seitenstück
Seitenstück = | 64 | mm
Zurück
Home

## P J N L T
Teilöffnend, links (Auflaufprofil)
Planungsangaben | [6 empty] | Daten für System
Angaben zum Türblatt | [6 empty] | Grösse Türblatt
LMB |  | 750 | mm | (750 - 1250 mm) |  |  | 1444 | mm | Höhe (TH)
H |  | 1500 | mm | (1500 - 2550 mm) |  |  | 820 | mm | Breite (STB)
Türstärke |  | 45 | mm | (44 - 50 mm) |  |  | 1.1841 | m2 | Fläche
Gewicht Türblatt |  | 25 | Kg/m2 | Ihr Türblattgewicht | 29.602 | kg
Türeinstand Y |  | 120 | mm | (min 120 mm)
Unterlage LS
Dimension Auflaufprofil | [6 empty] | 40 | mm | Höhe
Breite | X | 30 | mm | (30 - 60 mm) |  |  | 11 | mm | Stärke (U)
Höhe | Z | 6 | mm | (6 - 25 mm) |  |  | 1520 | mm | Länge
Laufschiene
Zubehör (optional) | [6 empty] | 1520 | mm | Länge
[8 empty] | 27673 | Laufschiene, eloxiert, gelocht 2000 mm
Blendenprofil in Alu |  | Ja |  | (Ja/Nein) |  |  | Blende LS und Seitenstücke
Blendenendstück links |  | Ja |  | (Ja/Nein) |  |  | 1520 | mm | Länge Blende
Blendenendstück rechts |  | Ja |  | (Ja/Nein) |  |  | 64 | mm | Seitenstück
[8 empty] | 27689 | Clip-Blende 2000 mm
Zurück |  |  | Zum Plan
Länge Senkdichtung
Home
[7 empty] | 795 | mm | Hebedichtung oben
[7 empty] | 815 | mm | Senkdichtung unten
[8 empty] | 30437 | Hawa Acoustics XS links
Note on B11: Hawa: Durchgangslicht
Note on B13: Hawa: Oberkante Laufschiene

## 2
|  |  |  | U = | 11 | mm | [6 empty] | Stückliste |  |  | Zuschnittmass
|  |  |  | H = | 1500 | mm | [6 empty] | Artikel Nr. | Anzahl | Bezeichnung
|  |  |  | TH = | 1444 | mm | [6 empty] | 30427 | 1 | Garnitur Junior 100
[13 empty] | 30437 | 1 | Hawa Acoustics XS links
[15 empty] | Hebedichtung oben | 795 | mm
[15 empty] | Senkdichtung unten | 815 | mm
[13 empty] | 30300 | 1 | Vertikaldichtung Elipse 11.5mm total 7.7 Lfm
[13 empty] | 27673 | 1 | Laufschiene, eloxiert, gelocht 2000 mm
Zubehör
[13 empty] | 27689 | 1 | Clip-Blende 2000 mm
[13 empty] | 30434 | 1 | Blendenendstück Set links
[13 empty] | 30435 | 1 | Blendenendstück Set rechts
[7 empty] | B = | 20 | mm
LS = | 1520 | mm |  |  |  |  | LMB = | 750 | mm | X = | 30 | mm
[7 empty] | STB = | 820 | mm | Z = | 6 | mm
Blende = | 1520 | mm | ohne Seitenstück |  |  |  | Y = | 120 | mm
Blende = | 1526 | mm | mit 1x Seitenstück
Blende = | 1532 | mm | mit 2x Seitenstück
Seitenstück = | 64 | mm
Zurück
Home

## P J N R G
Ganzöffnend, rechts (Auflaufprofil)
Planungsangaben | [6 empty] | Daten für System
Angaben zum Türblatt | [6 empty] | Grösse Türblatt
LMB |  | 750 | mm | (750 - 1250 mm) |  |  | 1444 | mm | Höhe (TH)
H |  | 1500 | mm | (1500 - 2550 mm) |  |  | 900 | mm | Breite (STB)
Türstärke |  | 45 | mm | (44 - 50 mm) |  |  | 1.2996 | m2 | Fläche
Gewicht Türblatt |  | 25 | Kg/m2 | Ihr Türblattgewicht | 32.49 | kg
Unterlage LS
Dimension Auflaufprofil | [6 empty] | 40 | mm | Höhe
Breite | X | 30 | mm | (30 - 60 mm) |  |  | 11 | mm | Stärke (U)
Höhe | Z | 6 | mm | (6 - 25 mm) |  |  | 1680 | mm | Länge
Laufschiene
Zubehör (optional) | [6 empty] | 1680 | mm | Länge
[8 empty] | 27673 | Laufschiene, eloxiert, gelocht 2000 mm
Blendenprofil in Alu |  | Ja |  | (Ja/Nein) |  |  | Blende LS und Seitenstücke
Blendenendstück links |  | Ja |  | (Ja/Nein) |  |  | 1680 | mm | Länge Blende
Blendenendstück rechts |  | Ja |  | (Ja/Nein) |  |  | 64 | mm | Seitenstück
[8 empty] | 27689 | Clip-Blende 2000 mm
Zurück |  |  | Zum Plan
Länge Senkdichtung
Home
[7 empty] | 875 | mm | Hebedichtung oben
[7 empty] | 895 | mm | Senkdichtung unten
[8 empty] | 30436 | Hawa Acoustics XS rechts
Note on B11: Hawa: Durchgangslicht
Note on B13: Hawa: Oberkante Laufschiene

## 7
|  |  |  | U = | 11 | mm | [7 empty] | Stückliste |  |  | Zuschnittmass
|  |  |  | H = | 1500 | mm | [7 empty] | Artikel Nr. | Anzahl | Bezeichnung
|  |  |  | TH = | 1444 | mm | [7 empty] | 30427 | 1 | Garnitur Junior 100
[14 empty] | 30436 | 1 | Hawa Acoustics XS rechts
[16 empty] | Hebedichtung oben | 875 | mm
[16 empty] | Senkdichtung unten | 895 | mm
[14 empty] | 30300 | 1 | Vertikaldichtung Elipse 11.5mm total 7.7 Lfm
[14 empty] | 27673 | 1 | Laufschiene, eloxiert, gelocht 2000 mm
Zubehör
[14 empty] | 27689 | 1 | Clip-Blende 2000 mm
[14 empty] | 30434 | 1 | Blendenendstück Set links
[14 empty] | 30435 | 1 | Blendenendstück Set rechts
[7 empty] | C = | 96 | mm |  | B = | 20 | mm
LS = | 1680 | mm |  |  |  |  | LMB = | 750 | mm | X = | 30 | mm
[7 empty] | STB = | 900 | mm | Z = | 6 | mm
Blende = | 1680 | mm | ohne Seitenstück
Blende = | 1686 | mm | mit 1x Seitenstück
Blende = | 1692 | mm | mit 2x Seitenstück
Seitenstück = | 64 | mm
Zurück
Home

## P J N R T
Teilöffnend, rechts (Auflaufprofil)
Planungsangaben | [6 empty] | Daten für System
Angaben zum Türblatt | [6 empty] | Grösse Türblatt
LMB |  | 750 | mm | (750 - 1250 mm) |  |  | 1444 | mm | Höhe (TH)
H |  | 1500 | mm | (1500 - 2550 mm) |  |  | 820 | mm | Breite (STB)
Türstärke |  | 45 | mm | (44 - 50 mm) |  |  | 1.1841 | m2 | Fläche
Gewicht Türblatt |  | 25 | Kg/m2 | Ihr Türblattgewicht | 29.602 | kg
Türeinstand Y |  | 120 | mm | (min 120 mm)
Unterlage LS
Dimension Auflaufprofil | [6 empty] | 40 | mm | Höhe
Breite | X | 30 | mm | (30 - 60 mm) |  |  | 11 | mm | Stärke (U)
Höhe | Z | 6 | mm | (6 - 25 mm) |  |  | 1520 | mm | Länge
Laufschiene
Zubehör (optional) | [6 empty] | 1520 | mm | Länge
[8 empty] | 27673 | Laufschiene, eloxiert, gelocht 2000 mm
Blendenprofil in Alu |  | Ja |  | (Ja/Nein) |  |  | Blende LS und Seitenstücke
Blendenendstück links |  | Ja |  | (Ja/Nein) |  |  | 1520 | mm | Länge Blende
Blendenendstück rechts |  | Ja |  | (Ja/Nein) |  |  | 64 | mm | Seitenstück
§
[8 empty] | 27689 | Clip-Blende 2000 mm
Zurück |  |  | Zum Plan
Länge Senkdichtung
Home
[7 empty] | 795 | mm | Hebedichtung oben
[7 empty] | 815 | mm | Senkdichtung unten
[8 empty] | 30436 | Hawa Acoustics XS rechts
Note on B11: Hawa: Durchgangslicht
Note on B13: Hawa: Oberkante Laufschiene

## 8
|  |  |  | U = | 11 | mm | [6 empty] | Stückliste |  |  | Zuschnittmass
|  |  |  | H = | 1500 | mm | [6 empty] | Artikel Nr. | Anzahl | Bezeichnung
|  |  |  | TH = | 1444 | mm | [6 empty] | 30427 | 1 | Garnitur Junior 100
[13 empty] | 30436 | 1 | Hawa Acoustics XS rechts
[15 empty] | Hebedichtung oben | 795 | mm
[15 empty] | Senkdichtung unten | 815 | mm
[13 empty] | 30300 | 1 | Vertikaldichtung Elipse 11.5mm total 7.7 Lfm
[13 empty] | 27673 | 1 | Laufschiene, eloxiert, gelocht 2000 mm
Zubehör
[13 empty] | 27689 | 1 | Clip-Blende 2000 mm
[13 empty] | 30434 | 1 | Blendenendstück Set links
[13 empty] | 30435 | 1 | Blendenendstück Set rechts
[10 empty] | B = | 20 | mm
LS = | 1520 | mm |  |  |  |  | LMB = | 750 | mm | X = | 30 | mm
[7 empty] | STB = | 820 | mm | Z = | 6 | mm
Blende = | 1520 | mm | ohne Seitenstück |  |  |  | Y = | 120 | mm
Blende = | 1526 | mm | mit 1x Seitenstück
Blende = | 1532 | mm | mit 2x Seitenstück
Seitenstück = | 64 | mm
Zurück
Home

## Art J B
Einbausituation auswählen - Blockzarge
Links ganzöffnend | Links Teilöffnend | Rechts ganzöffnend | Rechts Teilöffnend
Zurück
Home

## P J B L G
Ganzöffnend, links (Blockzarge)
Planungsangaben | [6 empty] | Daten für System
Angaben zum Türblatt | [6 empty] | Grösse Türblatt
LMB |  | 750 | mm | (750 - 1250 mm) |  |  | 1520 | mm | Höhe (TH)
LMH |  | 1500 | mm
H |  | 1576 | mm | (1500 - 2550 mm) |  |  | 900 | mm | Breite (STB)
Türstärke |  | 45 | mm | (44 - 50 mm) |  |  | 1.368 | m2 | Fläche
Gewicht Türblatt |  | 25 | Kg/m2 | Ihr Türblattgewicht | 34.2 | kg
Unterlage LS
Dimension Blockzarge | [6 empty] | 40 | mm | Höhe
Breite | X | 30 | mm | (30 - 60 mm) |  |  | 11 | mm | Stärke (U)
Wandvorsprung | Z | 6 | mm | (6 - 25 mm) |  |  | 1680 | mm | Länge
Laufschiene
Zubehör (optional) | [6 empty] | 1680 | mm | Länge
[8 empty] | 27673 | Laufschiene, eloxiert, gelocht 2000 mm
Blendenprofil in Alu |  | Ja |  | (Ja/Nein) |  |  | Blende LS und Seitenstücke
Blendenendstück links |  | Ja |  | (Ja/Nein) |  |  | 1680 | mm | Länge Blende
Blendenendstück rechts |  | Ja |  | (Ja/Nein) |  |  | 64 | mm | Seitenstück
[8 empty] | 27689 | Clip-Blende 2000 mm
Zurück |  |  | Zum Plan
Länge Senkdichtung
Home
[7 empty] | 875 | mm | Hebedichtung oben
[7 empty] | 895 | mm | Senkdichtung unten
[8 empty] | 30437 | Hawa Acoustics XS links
LMH
Note on B11: Hawa: Durchgangslicht
Note on B13: Hawa: Durchgangslicht
Note on B15: Hawa: H = Lichte Höhe (LMH) + F +X +46 mm

## 3
|  |  |  | U = | 11 | mm | [7 empty] | Stückliste |  |  | Zuschnittmass
|  |  |  | H = | 1576 | mm | [7 empty] | Artikel Nr. | Anzahl | Bezeichnung
|  |  |  | TH = | 1520 | mm | [7 empty] | 30427 | 1 | Garnitur Junior 100
[14 empty] | 30437 | 1 | Hawa Acoustics XS links
[16 empty] | Hebedichtung oben | 875 | mm
[16 empty] | Senkdichtung unten | 895 | mm
[14 empty] | 30300 | 1 | Vertikaldichtung Elipse 11.5mm total 7.7 Lfm
[14 empty] | 27673 | 1 | Laufschiene, eloxiert, gelocht 2000 mm
Zubehör
[14 empty] | 27689 | 1 | Clip-Blende 2000 mm
[14 empty] | 30434 | 1 | Blendenendstück Set links
[14 empty] | 30435 | 1 | Blendenendstück Set rechts
[7 empty] | B = | 20 | mm |  | C = | 96 | mm
LS = | 1680 | mm |  |  |  |  | LMB = | 750 | mm | X = | 30 | mm
[7 empty] | STB = | 900 | mm | Z = | 6 | mm
Blende = | 1680 | mm | ohne Seitenstück
Blende = | 1686 | mm | mit 1x Seitenstück
Blende = | 1692 | mm | mit 2x Seitenstück
Seitenstück = | 64 | mm
Zurück
Home

## P J B L T
Teilöffnend, links (Blockzarge)
Planungsangaben | [6 empty] | Daten für System
Angaben zum Türblatt | [6 empty] | Grösse Türblatt
LMB |  | 750 | mm | (750 - 1250 mm) |  |  | 1520 | mm | Höhe (TH)
LMH |  | 1500 | mm
H |  | 1576 | mm | (1500 - 2550 mm) |  |  | 820 | mm | Breite (STB)
Türstärke |  | 45 | mm | (44 - 50 mm) |  |  | 1.2464 | m2 | Fläche
Gewicht Türblatt |  | 25 | Kg/m2 | Ihr Türblattgewicht | 31.16 | kg
Türeinstand Y |  | 120 | mm | (min 120 mm)
Unterlage LS
Dimension Blockzarge | [6 empty] | 40 | mm | Höhe
Breite | X | 30 | mm | (30 - 60 mm) |  |  | 11 | mm | Stärke (U)
Wandvorsprung | Z | 6 | mm | (6 - 25 mm) |  |  | 1520 | mm | Länge
Laufschiene
Zubehör (optional) | [6 empty] | 1520 | mm | Länge
[8 empty] | 27673 | Laufschiene, eloxiert, gelocht 2000 mm
Blendenprofil in Alu |  | Ja |  | (Ja/Nein) |  |  | Blende LS und Seitenstücke
Blendenendstück links |  | Ja |  | (Ja/Nein) |  |  | 1520 | mm | Länge Blende
Blendenendstück rechts |  | Ja |  | (Ja/Nein) |  |  | 64 | mm | Seitenstück
[8 empty] | 27689 | Clip-Blende 2000 mm
Zurück |  |  | Zum Plan
Länge Senkdichtung
Home
[7 empty] | 795 | mm | Hebedichtung oben
[7 empty] | 815 | mm | Senkdichtung unten
[8 empty] | 30437 | Hawa Acoustics XS links
Note on B11: Hawa: Durchgangslicht
Note on B13: Hawa: Durchgangslicht
Note on B15: Hawa: H = Lichte Höhe (LMH) + F +X +46 mm
LMH

## 4
|  |  |  | U = | 11 | mm | [6 empty] | Stückliste |  |  | Zuschnittmass
|  |  |  | H = | 1576 | mm | [6 empty] | Artikel Nr. | Anzahl | Bezeichnung
|  |  |  | TH = | 1520 | mm | [6 empty] | 30427 | 1 | Garnitur Junior 100
[13 empty] | 30437 | 1 | Hawa Acoustics XS links
[15 empty] | Hebedichtung oben | 795 | mm
[15 empty] | Senkdichtung unten | 815 | mm
[13 empty] | 30300 | 1 | Vertikaldichtung Elipse 11.5mm total 7.7 Lfm
[13 empty] | 27673 | 1 | Laufschiene, eloxiert, gelocht 2000 mm
Zubehör
[13 empty] | 27689 | 1 | Clip-Blende 2000 mm
[13 empty] | 30434 | 1 | Blendenendstück Set links
[13 empty] | 30435 | 1 | Blendenendstück Set rechts
[7 empty] | B = | 20 | mm
LS = | 1520 | mm |  |  |  |  | LMB = | 750 | mm | X = | 30 | mm
[7 empty] | STB = | 820 | mm | Z = | 6 | mm
Blende = | 1520 | mm | ohne Seitenstück |  |  |  | Y = | 120 | mm
Blende = | 1526 | mm | mit 1x Seitenstück
Blende = | 1532 | mm | mit 2x Seitenstück
Seitenstück = | 64 | mm
Zurück
Home

## P J B R G
Ganzöffnend, rechts (Blockzarge)
Planungsangaben | [6 empty] | Daten für System
Angaben zum Türblatt | [6 empty] | Grösse Türblatt
LMB |  | 750 | mm | (750 - 1250 mm) |  |  | 1520 | mm | Höhe (TH)
LMH |  | 1500 | mm
H |  | 1576 | mm | (1500 - 2550 mm) |  |  | 900 | mm | Breite (STB)
Türstärke |  | 45 | mm | (44 - 50 mm) |  |  | 1.368 | m2 | Fläche
Gewicht Türblatt |  | 25 | Kg/m2 | Ihr Türblattgewicht | 34.2 | kg
Unterlage LS
Dimension Blockzarge | [6 empty] | 40 | mm | Höhe
Breite | X | 30 | mm | (30 - 60 mm) |  |  | 11 | mm | Stärke (U)
Höhe | Z | 6 | mm | (6 - 25 mm) |  |  | 1680 | mm | Länge
Laufschiene
Zubehör (optional) | [6 empty] | 1680 | mm | Länge
[8 empty] | 27673 | Laufschiene, eloxiert, gelocht 2000 mm
Blendenprofil in Alu |  | Ja |  | (Ja/Nein) |  |  | Blende LS und Seitenstücke
Blendenendstück links |  | Ja |  | (Ja/Nein) |  |  | 1680 | mm | Länge Blende
Blendenendstück rechts |  | Ja |  | (Ja/Nein) |  |  | 64 | mm | Seitenstück
[8 empty] | 27689 | Clip-Blende 2000 mm
Zurück |  |  | Zum Plan
Länge Senkdichtung
Home
[7 empty] | 875 | mm | Hebedichtung oben
[7 empty] | 895 | mm | Senkdichtung unten
[8 empty] | 30436 | Hawa Acoustics XS rechts
LMH
Note on B11: Hawa: Durchgangslicht
Note on B13: Hawa: Durchgangslicht
Note on B15: Hawa: H = Lichte Höhe (LMH) + F +X +46 mm

## 9
|  |  |  | U = | 11 | mm | [7 empty] | Stückliste |  |  | Zuschnittmass
|  |  |  | H = | 1576 | mm | [7 empty] | Artikel Nr. | Anzahl | Bezeichnung
|  |  |  | TH = | 1520 | mm | [7 empty] | 30427 | 1 | Garnitur Junior 100
[14 empty] | 30436 | 1 | Hawa Acoustics XS rechts
[16 empty] | Hebedichtung oben | 875 | mm
[16 empty] | Senkdichtung unten | 895 | mm
[14 empty] | 30300 | 1 | Vertikaldichtung Elipse 11.5mm total 7.7 Lfm
[14 empty] | 27673 | 1 | Laufschiene, eloxiert, gelocht 2000 mm
Zubehör
[14 empty] | 27689 | 1 | Clip-Blende 2000 mm
[14 empty] | 30434 | 1 | Blendenendstück Set links
[14 empty] | 30435 | 1 | Blendenendstück Set rechts
[7 empty] | C = | 96 | mm |  | B = | 20 | mm
LS = | 1680 | mm |  |  |  |  | LMB = | 750 | mm | X = | 30 | mm
[7 empty] | STB = | 900 | mm | Z = | 6 | mm
Blende = | 1680 | mm | ohne Seitenstück
Blende = | 1686 | mm | mit 1x Seitenstück
Blende = | 1692 | mm | mit 2x Seitenstück
Seitenstück = | 64 | mm
Zurück
Home

## P J B R T
Teilöffnend, rechts (Blockzarge)
Planungsangaben | [6 empty] | Daten für System
Angaben zum Türblatt | [6 empty] | Grösse Türblatt
LMB |  | 750 | mm | (750 - 1250 mm) |  |  | 1520 | mm | Höhe (TH)
LMH |  | 1500 | mm
H |  | 1576 | mm | (1500 - 2550 mm) |  |  | 820 | mm | Breite (STB)
Türstärke |  | 45 | mm | (44 - 50 mm) |  |  | 1.2464 | m2 | Fläche
Gewicht Türblatt |  | 25 | Kg/m2 | Ihr Türblattgewicht | 31.16 | kg
Türeinstand Y |  | 120 | mm | (min 120 mm)
Unterlage LS
Dimension Blockzarge | [6 empty] | 40 | mm | Höhe
Breite | X | 30 | mm | (30 - 60 mm) |  |  | 11 | mm | Stärke (U)
Höhe | Z | 6 | mm | (6 - 25 mm) |  |  | 1520 | mm | Länge
Laufschiene
Zubehör (optional) | [6 empty] | 1520 | mm | Länge
[8 empty] | 27673 | Laufschiene, eloxiert, gelocht 2000 mm
Blendenprofil in Alu |  | Ja |  | (Ja/Nein) |  |  | Blende LS und Seitenstücke
Blendenendstück links |  | Ja |  | (Ja/Nein) |  |  | 1520 | mm | Länge Blende
Blendenendstück rechts |  | Ja |  | (Ja/Nein) |  |  | 64 | mm | Seitenstück
§
[8 empty] | 27689 | Clip-Blende 2000 mm
Zurück |  |  | Zum Plan
Länge Senkdichtung
Home
[7 empty] | 795 | mm | Hebedichtung oben
[7 empty] | 815 | mm | Senkdichtung unten
[8 empty] | 30436 | Hawa Acoustics XS rechts
Note on B11: Hawa: Durchgangslicht
Note on B13: Hawa: Durchgangslicht
Note on B15: Hawa: H = Lichte Höhe (LMH) + F +X +46 mm
LMH

## 10
|  |  |  | U = | 11 | mm | [6 empty] | Stückliste |  |  | Zuschnittmass
|  |  |  | H = | 1576 | mm | [6 empty] | Artikel Nr. | Anzahl | Bezeichnung
|  |  |  | TH = | 1520 | mm | [6 empty] | 30427 | 1 | Garnitur Junior 100
[13 empty] | 30436 | 1 | Hawa Acoustics XS rechts
[15 empty] | Hebedichtung oben | 795 | mm
[15 empty] | Senkdichtung unten | 815 | mm
[13 empty] | 30300 | 1 | Vertikaldichtung Elipse 11.5mm total 7.7 Lfm
[13 empty] | 27673 | 1 | Laufschiene, eloxiert, gelocht 2000 mm
Zubehör
[13 empty] | 27689 | 1 | Clip-Blende 2000 mm
[13 empty] | 30434 | 1 | Blendenendstück Set links
[13 empty] | 30435 | 1 | Blendenendstück Set rechts
[10 empty] | B = | 20 | mm
LS = | 1520 | mm |  |  |  |  | LMB = | 750 | mm | X = | 30 | mm
[7 empty] | STB = | 820 | mm | Z = | 6 | mm
Blende = | 1520 | mm | ohne Seitenstück |  |  |  | Y = | 120 | mm
Blende = | 1526 | mm | mit 1x Seitenstück
Blende = | 1532 | mm | mit 2x Seitenstück
Seitenstück = | 64 | mm
Zurück
Home

## Art J U
Einbausituation auswählen - Umfassungszarge
Links ganzöffnend | Links Teilöffnend | Rechts ganzöffnend | Rechts Teilöffnend
Zurück
Home

## P J U L G
Ganzöffnend, links (Umfassungszarge)
Planungsangaben | [8 empty] | Daten für System
Angaben zum Türblatt | [8 empty] | Grösse Türblatt
LMB |  | 750 | mm | (750 - 1250 mm) |  |  |  |  | 1550 | mm | Höhe (TH)
LMH |  | 1500 | mm
H |  | 1606 | mm | (1500 - 2550 mm) |  |  |  |  | 940 | mm | Breite (STB)
Türstärke |  | 45 | mm | (44 - 50 mm) |  |  |  |  | 1.457 | m2 | Fläche
Gewicht Türblatt |  | 25 | Kg/m2 | Ihr Türblattgewicht | 36.425 | kg
Unterlage LS
Dimension Umfassungszarge | [8 empty] | 40 | mm | Höhe
Breite | X | 50 | mm | (30 - 60 mm) |  |  |  |  | 22 | mm | Stärke (U)
Wandvorsprung | Z | 17 | mm | (6 - 25 mm) |  |  |  |  | 1760 | mm | Länge
Zargenfalzmass | F | 10 | mm | (0-20 mm)
Laufschiene
Zubehör (optional) | [8 empty] | 1760 | mm | Länge
[10 empty] | 27673 | Laufschiene, eloxiert, gelocht 2000 mm
Blendenprofil in Alu |  | Ja |  | (Ja/Nein) |  |  |  |  | Blende LS und Seitenstücke
Blendenendstück links |  | Ja |  | (Ja/Nein) |  |  | LMB | Detail Umfassungszarge | 1760 | mm | Länge Blende
Blendenendstück rechts |  | Ja |  | (Ja/Nein) |  |  |  |  | 75 | mm | Seitenstück
§
[10 empty] | 27689 | Clip-Blende 2000 mm
Zurück |  |  | Zum Plan
Länge Senkdichtung
Home
[9 empty] | 915 | mm | Hebedichtung oben
[9 empty] | 935 | mm | Senkdichtung unten
[10 empty] | 30439 | Hawa Acoustics S links
LMH
Note on B11: Hawa: Durchgangslicht
Note on B13: Hawa: Durchgangslicht
Note on B15: Hawa: H = Lichte Höhe (LMH) + F +X +46 mm

## 5
|  |  |  | U = | 22 | mm | [7 empty] | Stückliste |  |  | Zuschnittmass
|  |  |  | H = | 1606 | mm | [7 empty] | Artikel Nr. | Anzahl | Bezeichnung
|  |  |  | TH = | 1550 | mm | [7 empty] | 30427 | 1 | Garnitur Junior 100
[14 empty] | 30439 | 1 | Hawa Acoustics S links
[16 empty] | Hebedichtung oben | 915 | mm
[16 empty] | Senkdichtung unten | 935 | mm
[14 empty] | 30300 | 1 | Vertikaldichtung Elipse 11.5mm total 7.7 Lfm
[14 empty] | 27673 | 1 | Laufschiene, eloxiert, gelocht 2000 mm
Zubehör
[14 empty] | 27689 | 1 | Clip-Blende 2000 mm
[14 empty] | 30434 | 1 | Blendenendstück Set links
[14 empty] | 30435 | 1 | Blendenendstück Set rechts
[7 empty] | B = | 40 | mm |  | C = | 76 | mm
LS = | 1760 | mm |  |  |  |  | LMB = | 750 | mm | X = | 50 | mm
[7 empty] | STB = | 940 | mm | Z = | 17 | mm
[10 empty] | F = | 10 | mm
Blende = | 1760 | mm | ohne Seitenstück
Blende = | 1766 | mm | mit 1x Seitenstück
Blende = | 1772 | mm | mit 2x Seitenstück
Seitenstück = | 75 | mm
Detail Umfassungszarge
Zurück
Home

## P J U L T
Teilöffnend, links (Umfassungszarge)
Planungsangaben | [8 empty] | Daten für System
Angaben zum Türblatt | [8 empty] | Grösse Türblatt
LMB |  | 750 | mm | (750 - 1250 mm) |  |  |  |  | 1550 | mm | Höhe (TH)
LMH |  | 1500 | mm
H |  | 1606 | mm | (1500 - 2550 mm) |  |  |  |  | 880 | mm | Breite (STB)
Türstärke |  | 45 | mm | (44 - 50 mm) |  |  |  |  | 1.364 | m2 | Fläche
Gewicht Türblatt |  | 25 | Kg/m2 | Ihr Türblattgewicht | 34.1 | kg
Türeinstand Y |  | 120 | mm | (min 120 mm)
Unterlage LS
Dimension Umfassungszarge | [8 empty] | 40 | mm | Höhe
Breite | X | 50 | mm | (30 - 60 mm) |  |  |  |  | 22 | mm | Stärke (U)
Wandvorsprung | Z | 17 | mm | (6 - 25 mm) |  |  |  |  | 1640 | mm | Länge
Zargenfalzmass | F | 10 | mm | (0-20 mm)
Laufschiene
Zubehör (optional) | [8 empty] | 1640 | mm | Länge
[10 empty] | 27673 | Laufschiene, eloxiert, gelocht 2000 mm
Blendenprofil in Alu |  | Ja |  | (Ja/Nein) |  |  |  |  | Blende LS und Seitenstücke
Blendenendstück links |  | Ja |  | (Ja/Nein) |  |  |  |  | 1640 | mm | Länge Blende
Blendenendstück rechts |  | Ja |  | (Ja/Nein) |  |  | LMB | Detail Umfassungszarge | 75 | mm | Seitenstück
§
[10 empty] | 27689 | Clip-Blende 2000 mm
Zurück |  |  | Zum Plan
Länge Senkdichtung
Home
[9 empty] | 855 | mm | Hebedichtung oben
[9 empty] | 875 | mm | Senkdichtung unten
[10 empty] | 30437 | Hawa Acoustics XS links
Note on B11: Hawa: Durchgangslicht
Note on B13: Hawa: Durchgangslicht
Note on B15: Hawa: H = Lichte Höhe (LMH) + F +X +46 mm
LMH

## 6
|  |  |  | U = | 22 | mm | [7 empty] | Stückliste |  |  | Zuschnittmass
|  |  |  | H = | 1606 | mm | [7 empty] | Artikel Nr. | Anzahl | Bezeichnung
|  |  |  | TH = | 1550 | mm | [7 empty] | 30427 | 1 | Garnitur Junior 100
[14 empty] | 30437 | 1 | Hawa Acoustics XS links
[16 empty] | Hebedichtung oben | 855 | mm
[16 empty] | Senkdichtung unten | 875 | mm
[14 empty] | 30300 | 1 | Vertikaldichtung Elipse 11.5mm total 7.7 Lfm
[14 empty] | 27673 | 1 | Laufschiene, eloxiert, gelocht 2000 mm
Zubehör
[14 empty] | 27689 | 1 | Clip-Blende 2000 mm
[14 empty] | 30434 | 1 | Blendenendstück Set links
[14 empty] | 30435 | 1 | Blendenendstück Set rechts
[7 empty] | B = | 40 | mm
LS = | 1640 | mm |  |  |  |  | LMB = | 750 | mm | X = | 50 | mm
[7 empty] | STB = | 880 | mm | Z = | 17 | mm
[10 empty] | F = | 10 | mm
Blende = | 1640 | mm | ohne Seitenstück |  |  |  | Y = | 120 | mm
Blende = | 1646 | mm | mit 1x Seitenstück
Blende = | 1652 | mm | mit 2x Seitenstück
Seitenstück = | 75 | mm | [10 empty] | Detail Umfassungszarge
Zurück
Home

## P J U R G
Ganzöffnend, rechts (Umfassungszarge)
Planungsangaben | [8 empty] | Daten für System
Angaben zum Türblatt | [8 empty] | Grösse Türblatt
LMB |  | 750 | mm | (750 - 1250 mm) |  |  |  |  | 1550 | mm | Höhe (TH)
LMH |  | 1500 | mm
H |  | 1606 | mm | (1500 - 2550 mm) |  |  |  |  | 940 | mm | Breite (STB)
Türstärke |  | 45 | mm | (44 - 50 mm) |  |  |  |  | 1.457 | m2 | Fläche
Gewicht Türblatt |  | 25 | Kg/m2 | Ihr Türblattgewicht | 36.425 | kg
Unterlage LS
Dimension Umfassungszarge | [8 empty] | 40 | mm | Höhe
Breite | X | 50 | mm | (30 - 60 mm) |  |  |  |  | 22 | mm | Stärke (U)
Wandvorsprung | Z | 17 | mm | (6 - 25 mm) |  |  |  |  | 1760 | mm | Länge
Zargenfalzmass | F | 10 | mm | (0-20 mm)
Laufschiene
Zubehör (optional) | [8 empty] | 1760 | mm | Länge
[10 empty] | 27673 | Laufschiene, eloxiert, gelocht 2000 mm
Blendenprofil in Alu |  | Ja |  | (Ja/Nein) |  |  |  |  | Blende LS und Seitenstücke
Blendenendstück links |  | Ja |  | (Ja/Nein) |  |  | Detail Umfassungszarge | LMB | 1760 | mm | Länge Blende
Blendenendstück rechts |  | Ja |  | (Ja/Nein) |  |  |  |  | 75 | mm | Seitenstück
§
[10 empty] | 27689 | Clip-Blende 2000 mm
Zurück |  |  | Zum Plan
Länge Senkdichtung
Home
[9 empty] | 915 | mm | Hebedichtung oben
[9 empty] | 935 | mm | Senkdichtung unten
[10 empty] | 30438 | Hawa Acoustics S rechts
Note on B11: Hawa: Durchgangslicht
Note on B13: Hawa: Durchgangslicht
Note on B15: Hawa: H = Lichte Höhe (LMH) + F +X +46 mm
LMH

## 11
|  |  |  | U = | 22 | mm | [7 empty] | Stückliste |  |  | Zuschnittmass
|  |  |  | H = | 1606 | mm | [7 empty] | Artikel Nr. | Anzahl | Bezeichnung
|  |  |  | TH = | 1550 | mm | [7 empty] | 30427 | 1 | Garnitur Junior 100
[14 empty] | 30438 | 1 | Hawa Acoustics S rechts
[16 empty] | Hebedichtung oben | 915 | mm
[16 empty] | Senkdichtung unten | 935 | mm
[14 empty] | 30300 | 1 | Vertikaldichtung Elipse 11.5mm total 7.7 Lfm
[14 empty] | 27673 | 1 | Laufschiene, eloxiert, gelocht 2000 mm
Zubehör
[14 empty] | 27689 | 1 | Clip-Blende 2000 mm
[14 empty] | 30434 | 1 | Blendenendstück Set links
[14 empty] | 30435 | 1 | Blendenendstück Set rechts
[7 empty] | C = | 76 | mm |  | B = | 40 | mm
LS = | 1760 | mm |  |  |  |  | LMB = | 750 | mm | X = | 50 | mm
[7 empty] | STB = | 940 | mm | Z = | 17 | mm
[10 empty] | F = | 10 | mm
Blende = | 1760 | mm | ohne Seitenstück
Blende = | 1766 | mm | mit 1x Seitenstück
Blende = | 1772 | mm | mit 2x Seitenstück
Seitenstück = | 75 | mm | [9 empty] | Detail Umfassungszarge
Zurück
Home

## P J U R T
Teilöffnend, rechts (Umfassungszarge)
Planungsangaben | [7 empty] | Daten für System
Angaben zum Türblatt | [7 empty] | Grösse Türblatt
LMB |  | 750 | mm | (750 - 1250 mm) |  |  |  | 1550 | mm | Höhe (TH)
LMH |  | 1500 | mm
H |  | 1606 | mm | (1500 - 2550 mm) |  |  |  | 880 | mm | Breite (STB)
Türstärke |  | 45 | mm | (44 - 50 mm) |  |  |  | 1.364 | m2 | Fläche
Gewicht Türblatt |  | 25 | Kg/m2 | Ihr Türblattgewicht | 34.1 | kg
Türeinstand Y |  | 120 | mm | (min 120 mm)
Unterlage LS
Dimension Umfassungszarge | [7 empty] | 40 | mm | Höhe
Breite | X | 50 | mm | (30 - 60 mm) |  |  |  | 22 | mm | Stärke (U)
Wandvorsprung | Z | 17 | mm | (6 - 25 mm) |  |  |  | 1640 | mm | Länge
Zargenfalzmass | F | 10 | mm | (0-20 mm)
Laufschiene
Zubehör (optional) | [7 empty] | 1640 | mm | Länge
[9 empty] | 27673 | Laufschiene, eloxiert, gelocht 2000 mm
Blendenprofil in Alu |  | Ja |  | (Ja/Nein) |  |  |  | Blende LS und Seitenstücke
Blendenendstück links |  | Ja |  | (Ja/Nein) |  |  |  | 1640 | mm | Länge Blende
Blendenendstück rechts |  | Ja |  | (Ja/Nein) |  |  | LMB | 75 | mm | Seitenstück
[9 empty] | 27689 | Clip-Blende 2000 mm
Zurück |  |  | Zum Plan
Länge Senkdichtung
Home
[8 empty] | 855 | mm | Hebedichtung oben
[8 empty] | 875 | mm | Senkdichtung unten
[9 empty] | 30436 | Hawa Acoustics XS rechts
LMH
Note on B11: Hawa: Durchgangslicht
Note on B13: Hawa: Durchgangslicht
Note on B15: Hawa: H = Lichte Höhe (LMH) + F +X +46 mm

## 12
|  |  |  | U = | 22 | mm | [6 empty] | Stückliste |  |  | Zuschnittmass
|  |  |  | H = | 1606 | mm | [6 empty] | Artikel Nr. | Anzahl | Bezeichnung
|  |  |  | TH = | 1550 | mm | [6 empty] | 30427 | 1 | Garnitur Junior 100
[13 empty] | 30436 | 1 | Hawa Acoustics XS rechts
[15 empty] | Hebedichtung oben | 855 | mm
[15 empty] | Senkdichtung unten | 875 | mm
[13 empty] | 30300 | 1 | Vertikaldichtung Elipse 11.5mm total 7.7 Lfm
[13 empty] | 27673 | 1 | Laufschiene, eloxiert, gelocht 2000 mm
Zubehör
[13 empty] | 27689 | 1 | Clip-Blende 2000 mm
[13 empty] | 30434 | 1 | Blendenendstück Set links
[13 empty] | 30435 | 1 | Blendenendstück Set rechts
[10 empty] | B = | 40 | mm
LS = | 1640 | mm |  |  |  |  | LMB = | 750 | mm | X = | 50 | mm
[7 empty] | STB = | 880 | mm | Z = | 17 | mm
[10 empty] | F = | 10 | mm
Blende = | 1640 | mm | ohne Seitenstück |  |  |  | Y = | 120 | mm
Blende = | 1646 | mm | mit 1x Seitenstück
Blende = | 1652 | mm | mit 2x Seitenstück
Seitenstück = | 75 | mm | [9 empty] | Detail Umfassungszarge
Zurück
Home

## Art J P
Einbausituation auswählen
Links ganzöffnend | Links Teilöffnend | Rechts ganzöffnend | Rechts Teilöffnend
Zurück
Home

## P J P L G
Ganzöffnend, links
Planungsangaben | [6 empty] | Daten für System
Angaben zum Türblatt | [6 empty] | Grösse Türblatt
LMB |  | 750 | mm | (750 - 1250 mm) |  |  | 1432 | mm | Höhe (TH)
H |  | 1500 | mm | (1500 - 2550 mm) |  |  | 800 | mm | Breite (STB)
Türstärke |  | 45 | mm | (44 - 50 mm) |  |  | 1.1456 | m2 | Fläche
Gewicht Türblatt |  | 25 | Kg/m2 | Ihr Türblattgewicht | 28.64 | kg
Unterlage LS
Dimension Auflaufprofil | [6 empty] | 52 | mm | Höhe
Breite |  | 30 | mm | (Fixmass 30 mm) |  |  | 23 | mm | Stärke (U)
Höhe | Z | 6 | mm | (6 - 25 mm) |  |  | 800 | mm | Länge min.
Laufschiene
Zubehör (optional) | [6 empty] | 1568 | mm | Länge
[8 empty] | 10192 | Laufschiene, Aluminium, eloxiert, geloch, 2000 mm
Federpuffer in Tasche |  | Ja |  | (Ja/Nein) |  |  | 1603 | mm | Länge Montageset
[8 empty] | 25207 | Set für montier- und demontierbare Laufschiene 2035 mm
Länge Senkdichtung
[7 empty] | 775 | mm | Hebedichtung oben
Zurück |  |  | Zum Plan |  |  |  | 820 | mm | Senkdichtung unten
[8 empty] | 30437 | Hawa Acoustics XS links
Home
Note on B11: Hawa: Durchgangslicht

## 13
|  |  | U = | 23 | mm |  |  |  | Stückliste |  |  | Zuschnittmass
|  |  | H = | 1500 | mm |  |  |  | Artikel Nr. | Anzahl | Bezeichnung
|  |  | TH = | 1432 | mm |  |  |  | 30427 | 1 | Garnitur Junior 100
[9 empty] | 30437 | 1 | Hawa Acoustics XS links
[11 empty] | Hebedichtung oben | 775 | mm
[11 empty] | Senkdichtung unten | 820 | mm
[9 empty] | 30300 | 1 | Vertikaldichtung Elipse 11.5mm total 7.7 Lfm
[9 empty] | 10192 | 1 | Laufschiene, Aluminium, eloxiert, geloch, 2000 mm
[9 empty] | 25207 | 1 | Set für montier- und demontierbare Laufschiene 2035 mm
Zubehör
[9 empty] | 25370 | 1 | Federpuffer für Hawa Junior 80/100
LS = | 1568 | mm
LMB = | 750 | mm |  |  |  | Z = | 6 | mm
STB = | 800 | mm
T = | 872 | mm
Zurück
Home

## P J P L T
Teilöffnend, links
Planungsangaben | [6 empty] | Daten für System
Angaben zum Türblatt | [6 empty] | Grösse Türblatt
LMB |  | 750 | mm | (750 - 1250 mm) |  |  | 1432 | mm | Höhe (TH)
H |  | 1500 | mm | (1500 - 2550 mm) |  |  | 800 | mm | Breite (STB)
Türstärke |  | 45 | mm | (44 - 50 mm) |  |  | 1.1456 | m2 | Fläche
Gewicht Türblatt |  | 25 | Kg/m2 | Ihr Türblattgewicht | 28.64 | kg
Türeinstand Y |  | 120 | mm |  |  |  | Unterlage LS
Dimension Auflaufprofil | [6 empty] | 52 | mm | Höhe
Breite |  | 30 | mm | (Fixmass 30 mm) |  |  | 23 | mm | Stärke (U)
Höhe | Z | 6 | mm | (6 - 25 mm) |  |  | 800 | mm | Länge min.
Laufschiene
Zubehör (optional) | [6 empty] | 1448 | mm | Länge
[8 empty] | 10192 | Laufschiene, Aluminium, eloxiert, geloch, 2000 mm
Federpuffer in Tasche |  | Nein |  | (Ja/Nein) |  |  | 1483 | mm | Länge Montageset
[8 empty] | 25207 | Set für montier- und demontierbare Laufschiene 2035 mm
Länge Senkdichtung
[7 empty] | 775 | mm | Hebedichtung oben
Zurück |  |  | Zum Plan |  |  |  | 820 | mm | Senkdichtung unten
[8 empty] | 30437 | Hawa Acoustics XS links
Home
Note on B11: Hawa: Durchgangslicht

## 14
|  |  | U = | 23 | mm |  |  |  | Stückliste |  |  | Zuschnittmass
|  |  | H = | 1500 | mm |  |  |  | Artikel Nr. | Anzahl | Bezeichnung
|  |  | TH = | 1432 | mm |  |  |  | 30427 | 1 | Garnitur Junior 100
[9 empty] | 30437 | 1 | Hawa Acoustics XS links
[11 empty] | Hebedichtung oben | 775 | mm
[11 empty] | Senkdichtung unten | 820 | mm
[9 empty] | 30300 | 1 | Vertikaldichtung Elipse 11.5mm total 7.7 Lfm
[9 empty] | 10192 | 1 | Laufschiene, Aluminium, eloxiert, geloch, 2000 mm
[9 empty] | 25207 | 1 | Set für montier- und demontierbare Laufschiene 2035 mm
Zubehör
[9 empty] | 0 | 0 | 0
LS = | 1448 | mm
LMB = | 750 | mm |  |  |  | Z = | 6 | mm
STB = | 800 | mm
T = | 752 | mm
Zurück
Home

## P J P R G
Ganzöffnend, rechts
Planungsangaben | [6 empty] | Daten für System
Angaben zum Türblatt | [6 empty] | Grösse Türblatt
LMB |  | 750 | mm | (750 - 1250 mm) |  |  | 1432 | mm | Höhe (TH)
H |  | 1500 | mm | (1500 - 2550 mm) |  |  | 800 | mm | Breite (STB)
Türstärke |  | 45 | mm | (44 - 50 mm) |  |  | 1.1456 | m2 | Fläche
Gewicht Türblatt |  | 25 | Kg/m2 | Ihr Türblattgewicht | 28.64 | kg
Unterlage LS
Dimension Auflaufprofil | [6 empty] | 52 | mm | Höhe
Breite |  | 30 | mm | (Fixmass 30 mm) |  |  | 23 | mm | Stärke (U)
Höhe | Z | 6 | mm | (6 - 25 mm) |  |  | 800 | mm | Länge min.
Laufschiene
Zubehör (optional) | [6 empty] | 1568 | mm | Länge
[8 empty] | 10192 | Laufschiene, Aluminium, eloxiert, geloch, 2000 mm
Federpuffer in Tasche |  | Nein |  | (Ja/Nein) |  |  | 1603 | mm | Länge Montageset
[8 empty] | 25207 | Set für montier- und demontierbare Laufschiene 2035 mm
Länge Senkdichtung
[7 empty] | 775 | mm | Hebedichtung oben
Zurück |  |  | Zum Plan |  |  |  | 820 | mm | Senkdichtung unten
[8 empty] | 30436 | Hawa Acoustics XS rechts
Home
Note on B11: Hawa: Durchgangslicht

## 15
|  |  | U = | 23 | mm |  |  |  | Stückliste |  |  | Zuschnittmass
|  |  | H = | 1500 | mm |  |  |  | Artikel Nr. | Anzahl | Bezeichnung
|  |  | TH = | 1432 | mm |  |  |  | 30427 | 1 | Garnitur Junior 100
[9 empty] | 30436 | 1 | Hawa Acoustics XS rechts
[11 empty] | Hebedichtung oben | 775 | mm
[11 empty] | Senkdichtung unten | 820 | mm
[9 empty] | 30300 | 1 | Vertikaldichtung Elipse 11.5mm total 7.7 Lfm
[9 empty] | 10192 | 1 | Laufschiene, Aluminium, eloxiert, geloch, 2000 mm
[9 empty] | 25207 | 1 | Set für montier- und demontierbare Laufschiene 2035 mm
Zubehör
[9 empty] | 0 | 0 | 0
LS = | 1568 | mm
LMB = | 750 | mm |  |  |  | Z = | 6 | mm
STB = | 800 | mm
T = | 872 | mm
Zurück
Home

## P J P R T
Teilöffnend, rechts
Planungsangaben | [6 empty] | Daten für System
Angaben zum Türblatt | [6 empty] | Grösse Türblatt
LMB |  | 750 | mm | (750 - 1250 mm) |  |  | 1432 | mm | Höhe (TH)
H |  | 1500 | mm | (1500 - 2550 mm) |  |  | 800 | mm | Breite (STB)
Türstärke |  | 45 | mm | (44 - 50 mm) |  |  | 1.1456 | m2 | Fläche
Gewicht Türblatt |  | 25 | Kg/m2 | Ihr Türblattgewicht | 28.64 | kg
Türeinstand Y |  | 120 | mm |  |  |  | Unterlage LS
Dimension Auflaufprofil | [6 empty] | 52 | mm | Höhe
Breite |  | 30 | mm | (Fixmass 30 mm) |  |  | 23 | mm | Stärke (U)
Höhe | Z | 6 | mm | (6 - 25 mm) |  |  | 800 | mm | Länge min.
Laufschiene
Zubehör (optional) | [6 empty] | 1448 | mm | Länge
[8 empty] | 10192 | Laufschiene, Aluminium, eloxiert, geloch, 2000 mm
Federpuffer in Tasche |  | Nein |  | (Ja/Nein) |  |  | 1483 | mm | Länge Montageset
[8 empty] | 25207 | Set für montier- und demontierbare Laufschiene 2035 mm
Länge Senkdichtung
[7 empty] | 775 | mm | Hebedichtung oben
Zurück |  |  | Zum Plan |  |  |  | 820 | mm | Senkdichtung unten
[8 empty] | 30436 | Hawa Acoustics XS rechts
Home
Note on B11: Hawa: Durchgangslicht

## 16
|  |  | U = | 23 | mm |  |  |  | Stückliste |  |  | Zuschnittmass
|  |  | H = | 1500 | mm |  |  |  | Artikel Nr. | Anzahl | Bezeichnung
|  |  | TH = | 1432 | mm |  |  |  | 30427 | 1 | Garnitur Junior 100
[9 empty] | 30436 | 1 | Hawa Acoustics XS rechts
[11 empty] | Hebedichtung oben | 775 | mm
[11 empty] | Senkdichtung unten | 820 | mm
[9 empty] | 30300 | 1 | Vertikaldichtung Elipse 11.5mm total 7.7 Lfm
[9 empty] | 10192 | 1 | Laufschiene, Aluminium, eloxiert, geloch, 2000 mm
[9 empty] | 25207 | 1 | Set für montier- und demontierbare Laufschiene 2035 mm
Zubehör
[9 empty] | 0 | 0 | 0
LS = | 1448 | mm
LMB = | 750 | mm |  |  |  | Z = | 6 | mm
STB = | 800 | mm
T = | 752 | mm
Zurück
Home

## Daten
Auswahl |  |  | Ganituren |  |  |  | Zubehör
Ja |  |  | 30427 | Garnitur Junior 100 |  |  | 27673 | Laufschiene, eloxiert, gelocht 2000 mm | Junior | Wand
Nein |  |  | 30430 | Ganitur Porta 100 |  |  | 30323 | Laufschiene, eloxiert, gelocht 2500 mm | Junior | Wand
|  |  | 30431 | Ganitur Porta 60 |  |  | 27672 | Laufschiene,eloxiert, gelocht 3000 mm | Junior | Wand
[7 empty] | 30434 | Blendenendstück Set links | Junior
Porta 60 | [6 empty] | 30435 | Blendenendstück Set rechts | Junior
Porta 100 |  |  | Acoustics links |  | Acoustics rechts
| Türbreite | 800 - 930 | 30437 | Hawa Acoustics XS links | 30436 | Hawa Acoustics XS rechts | 27689 | Clip-Blende 2000 mm | Junior
|  | 931 - 1050 | 30439 | Hawa Acoustics S links | 30438 | Hawa Acoustics S rechts | 30328 | Clip-Blende 2500 mm | Junior
|  | 1051- 1180 | 30441 | Hawa Acoustics M links | 30440 | Hawa Acoustics M rechts | 27688 | Clip-Blende 3000mm | Junior
|  | 1181 - 1300 | 30443 | Hawa Acoustics L links | 30442 | Hawa Acoustics L rechts
|  | 1301 - 1430 | 30445 | Hawa Acoustics XL links | 30444 | Hawa Acoustics XL rechts | 10192 | Laufschiene, Aluminium, eloxiert, geloch, 2000 mm | Junior | Decke
[7 empty] | 10193 | Laufschiene, Aluminium, eloxiert, geloch, 2200 mm | Junior | Decke
[7 empty] | 10194 | Laufschiene, Aluminium, eloxiert, geloch, 2500 mm | Junior | Decke
|  |  | Dichtung vertikal |  |  |  | 18532 | Laufschiene, Aluminium, eloxiert, geloch, 3000 mm | Junior | Decke
|  |  | 30300 | Vertikaldichtung Elipse 11.5mm total 7.7 Lfm
[7 empty] | 25207 | Set für montier- und demontierbare Laufschiene 2035 mm | Junior | Pocket
[7 empty] | 25371 | Set für montier- und demontierbare Laufschiene 2535 mm | Junior | Pocket
[7 empty] | 25441 | Set für montier- und demontierbare Laufschiene 3035 mm | Junior | Pocket
[7 empty] | 25370 | Federpuffer für Hawa Junior 80/100 | Junior | Pocket
[7 empty] | 057.3112.250 | Laufschiene Aluminium, eloxiert, gleocht 2500 mm | Porta | Wand
[7 empty] | 057.3112.350 | Laufschiene Aluminium, eloxiert, gleocht 3500 mm | Porta | Wand
[7 empty] | 057.3113.250 | Clip-Blende, Aluminium, eloxiert 2500 mm | Porta | Wand
[7 empty] | 057.3113.350 | Clip-Blende, Aluminium, eloxiert 3500 mm | Porta | Wand
[7 empty] | 30485 | Blendenendstück Kunststoff, anthrazit, 95 mm | Porta | Wand
[7 empty] | 057.3179.200 | Montage-Set Hawa Porta 60/100, 2000 mm | Porta | Pocket
[7 empty] | 057.3179.250 | Montage-Set Hawa Porta 60/100, 2500 mm | Porta | Pocket
[7 empty] | 27760 | Federpuffer Hawa Porta 60/100 | Pora | Pocket
[7 empty] | 057.3178.071 | Push-to-open Hawa Porta 100, 40–100 kg, 1 Stück | Pora | Pocket

## P P
Vorwand Lösung | Taschen Lösung
Hawa Porta 100 HMD Acoustics Hawa Porta 60 HMD Acoustics | Hawa Porta 100 HMT Pocket Acosutics Hawa Porta 60 HMT Pocket Acoustics
Home

## Situation P
Art der Montage definieren
Detail neutral mit Auflaufprofil | Detail mit Blockzarge | Detail mit Umfassungzarge
Zurück
Home

## Art P N
Einbausituation auswählen - Auflaufprofil
Links ganzöffnend | Links Teilöffnend | Rechts ganzöffnend | Rechts Teilöffnend
Zurück
Home

## P P N L G
Ganzöffnend, links (Auflaufprofil)
Planungsangaben | [6 empty] | Daten für System
Angaben zum Türblatt | [6 empty] | Grösse Türblatt
LMB |  | 750 | mm | (750 - 1250 mm) |  |  | 1453 | mm | Höhe (TH)
H |  | 1500 | mm | (1500 - 2550 mm) |  |  | 900 | mm | Breite (STB)
Türstärke |  | 40 | mm | (39 - 45 mm) |  |  | 1.3077 | m2 | Fläche
Gewicht Türblatt |  | 25 | Kg/m2 | Ihr Türblattgewicht | 32.6925 | kg
Garnitur wählen |  | Porta 100 |  | maximal 100 Kg Türgewicht
Unterlage LS
Dimension Auflaufprofil | [6 empty] | 31 | mm | Höhe
Breite | X | 30 | mm | (30 - 60 mm) |  |  | 9 | mm | Stärke (U)
Höhe | Z | 6 | mm | (6 - 25 mm) |  |  | 1680 | mm | Länge
Laufschiene
Zuebhör (optional) | [6 empty] | 1680 | mm | Länge
[8 empty] | 057.3112.250 | Laufschiene Aluminium, eloxiert, gleocht 2500 mm
Blendenprofil in Alu |  | Ja |  | (Ja/Nein) |  |  | Blende LS und Seitenstücke
Blendenendstück Kunststoff (Li/Re) |  | Ja |  | (Ja/Nein) |  |  | 1680 | mm | Länge Blende
[7 empty] | 61 | mm | Seiternstück
[8 empty] | 057.3113.250 | Clip-Blende, Aluminium, eloxiert 2500 mm
Zurück |  |  | Zum Plan
Länge Senkdichtung
Home
[7 empty] | 875 | mm | Hebedichtung oben
[7 empty] | 895 | mm | Senkdichtung unten
[8 empty] | 30437 | Hawa Acoustics XS links
Note on B11: Hawa: Durchgangslicht
Note on B13: Hawa: Oberkante Laufschiene

## 21
|  |  | U = | 9 | mm | [7 empty] | Stückliste |  |  | Zuschnittmass
|  |  | H = | 1500 | mm | [7 empty] | Artikel Nr. | Anzahl | Bezeichnung
|  |  | TH = | 1453 | mm | [7 empty] | 30430 | 1 | Ganitur Porta 100
[13 empty] | 30437 | 1 | Hawa Acoustics XS links
[15 empty] | Hebedichtung oben | 875 | mm
[15 empty] | Senkdichtung unten | 895 | mm
[13 empty] | 30300 | 1 | Vertikaldichtung Elipse 11.5mm total 7.7 Lfm
[13 empty] | 057.3112.250 | 1 | Laufschiene Aluminium, eloxiert, gleocht 2500 mm
Zubehör
[13 empty] | 057.3113.250 | 1 | Clip-Blende, Aluminium, eloxiert 2500 mm
[13 empty] | 30485 | 1 | Blendenendstück Kunststoff, anthrazit, 95 mm
[6 empty] | B = | 20 | mm |  | C = | 96 | mm
LS = | 1680 | mm |  |  |  | LMB = | 750 | mm | X = | 30 | mm
[6 empty] | STB = | 900 | mm | Z = | 6 | mm
Blende = | 1680 | mm
Seitenstück = | 61 | mm
Zurück
Home

## P P N L T
Teilöffnend, links (Auflaufprofil)
Planungsangaben | [6 empty] | Daten für System
Angaben zum Türblatt | [6 empty] | Grösse Türblatt
LMB |  | 750 | mm | (750 - 1250 mm) |  |  | 1453 | mm | Höhe (TH)
H |  | 1500 | mm | (1500 - 2550 mm) |  |  | 820 | mm | Breite (STB)
Türstärke |  | 40 | mm | (39 - 45 mm) |  |  | 1.1915 | m2 | Fläche
Gewicht Türblatt |  | 25 | Kg/m2 | Ihr Türblattgewicht | 29.7865 | kg
Türeinstand Y |  | 120 | mm | (min 120 mm)
Garnitur wählen |  | Porta 100 |  | maximal 100 Kg Türgewicht
Unterlage LS
Dimension Auflaufprofil | [6 empty] | 31 | mm | Höhe
Breite | X | 30 | mm | (30 - 60 mm) |  |  | 9 | mm | Stärke (U)
Höhe | Z | 6 | mm | (6 - 25 mm) |  |  | 1520 | mm | Länge
Laufschiene
Zuebhör (optional) | [6 empty] | 1520 | mm | Länge
[8 empty] | 057.3112.250 | Laufschiene Aluminium, eloxiert, gleocht 2500 mm
Blendenprofil in Alu |  | Ja |  | (Ja/Nein) |  |  | Blende LS und Seitenstücke
Blendenendstück Kunststoff (Li/Re) |  | Ja |  | (Ja/Nein) |  |  | 1520 | mm | Länge Blende
[7 empty] | 61 | mm | Seitenstück
[8 empty] | 057.3113.250 | Clip-Blende, Aluminium, eloxiert 2500 mm
Zurück |  |  | Zum Plan
Länge Senkdichtung
Home
[7 empty] | 795 | mm | Hebedichtung oben
[7 empty] | 815 | mm | Senkdichtung unten
[8 empty] | 30437 | Hawa Acoustics XS links
Note on B11: Hawa: Durchgangslicht
Note on B13: Hawa: Oberkante Laufschiene

## 22
|  |  | U = | 9 | mm | [6 empty] | Stückliste |  |  | Zuschnittmass
|  |  | H = | 1500 | mm | [6 empty] | Artikel Nr. | Anzahl | Bezeichnung
|  |  | TH = | 1453 | mm | [6 empty] | 30430 | 1 | Ganitur Porta 100
[12 empty] | 30437 | 1 | Hawa Acoustics XS links
[14 empty] | Hebedichtung oben | 795 | mm
[14 empty] | Senkdichtung unten | 815 | mm
[12 empty] | 30300 | 1 | Vertikaldichtung Elipse 11.5mm total 7.7 Lfm
[12 empty] | 057.3112.250 | 1 | Laufschiene Aluminium, eloxiert, gleocht 2500 mm
Zubehör
[12 empty] | 057.3113.250 | 1 | Clip-Blende, Aluminium, eloxiert 2500 mm
[12 empty] | 30485 | 1 | Blendenendstück Kunststoff, anthrazit, 95 mm
[6 empty] | B = | 20 | mm
LS = | 1520 | mm |  |  |  | LMB = | 750 | mm | X = | 30 | mm
[6 empty] | STB = | 820 | mm | Z = | 6 | mm
Blende = | 1520 | mm |  |  |  | Y = | 120 | mm
Seitenstück = | 62 | mm
Zurück
Home

## P P N R G
Ganzöffnend, rechts (Auflaufprofil)
Planungsangaben | [6 empty] | Daten für System
Angaben zum Türblatt | [6 empty] | Grösse Türblatt
LMB |  | 750 | mm | (750 - 1250 mm) |  |  | 1453 | mm | Höhe (TH)
H |  | 1500 | mm | (1500 - 2550 mm) |  |  | 900 | mm | Breite (STB)
Türstärke |  | 40 | mm | (39 - 45 mm) |  |  | 1.3077 | m2 | Fläche
Gewicht Türblatt |  | 25 | Kg/m2 | Ihr Türblattgewicht | 32.6925 | kg
Garnitur wählen |  | Porta 100 |  | maximal 100 Kg Türgewicht
Unterlage LS
Dimension Auflaufprofil | [6 empty] | 31 | mm | Höhe
Breite | X | 30 | mm | (30 - 60 mm) |  |  | 9 | mm | Stärke (U)
Höhe | Z | 6 | mm | (6 - 25 mm) |  |  | 1680 | mm | Länge
Laufschiene
Zuebhör (optional) | [6 empty] | 1680 | mm | Länge
[8 empty] | 057.3112.250 | Laufschiene Aluminium, eloxiert, gleocht 2500 mm
Blendenprofil in Alu |  | Ja |  | (Ja/Nein) |  |  | Blende LS und Seitenstücke
Blendenendstück Kunststoff (Li/Re) |  | Ja |  | (Ja/Nein) |  |  | 1680 | mm | Länge Blende
[7 empty] | 61 | mm | Seiternstück
[8 empty] | 057.3113.250 | Clip-Blende, Aluminium, eloxiert 2500 mm
Zurück |  |  | Zum Plan
Länge Senkdichtung
Home
[7 empty] | 875 | mm | Hebedichtung oben
[7 empty] | 895 | mm | Senkdichtung unten
[8 empty] | 30436 | Hawa Acoustics XS rechts
Note on B11: Hawa: Durchgangslicht
Note on B13: Hawa: Oberkante Laufschiene

## 27
|  |  | U = | 9 | mm | [7 empty] | Stückliste |  |  | Zuschnittmass
|  |  | H = | 1500 | mm | [7 empty] | Artikel Nr. | Anzahl | Bezeichnung
|  |  | TH = | 1453 | mm | [7 empty] | 30430 | 1 | Ganitur Porta 100
[13 empty] | 30436 | 1 | Hawa Acoustics XS rechts
[15 empty] | Hebedichtung oben | 875 | mm
[15 empty] | Senkdichtung unten | 895 | mm
[13 empty] | 30300 | 1 | Vertikaldichtung Elipse 11.5mm total 7.7 Lfm
[13 empty] | 057.3112.250 | 1 | Laufschiene Aluminium, eloxiert, gleocht 2500 mm
Zubehör
[13 empty] | 057.3113.250 | 1 | Clip-Blende, Aluminium, eloxiert 2500 mm
[13 empty] | 30485 | 1 | Blendenendstück Kunststoff, anthrazit, 95 mm
[6 empty] | C = | 96 | mm |  | B = | 20 | mm
LS = | 1680 | mm |  |  |  | LMB = | 750 | mm | X = | 30 | mm
[6 empty] | STB = | 900 | mm | Z = | 6 | mm
Blende = | 1680 | mm
Seitenstück = | 62 | mm
Zurück
Home

## P P N R T
Teilöffnend, rechts (Auflaufprofil)
Planungsangaben | [6 empty] | Daten für System
Angaben zum Türblatt | [6 empty] | Grösse Türblatt
LMB |  | 750 | mm | (750 - 1250 mm) |  |  | 1453 | mm | Höhe (TH)
H |  | 1500 | mm | (1500 - 2550 mm) |  |  | 820 | mm | Breite (STB)
Türstärke |  | 40 | mm | (39 - 45 mm) |  |  | 1.1915 | m2 | Fläche
Gewicht Türblatt |  | 25 | Kg/m2 | Ihr Türblattgewicht | 29.7865 | kg
Türeinstand Y |  | 120 | mm | (min 120 mm)
Garnitur wählen |  | Porta 100 |  | maximal 100 Kg Türgewicht
Unterlage LS
Dimension Auflaufprofil | [6 empty] | 31 | mm | Höhe
Breite | X | 30 | mm | (30 - 60 mm) |  |  | 9 | mm | Stärke (U)
Höhe | Z | 6 | mm | (6 - 25 mm) |  |  | 1520 | mm | Länge
Laufschiene
Zuebhör (optional) | [6 empty] | 1520 | mm | Länge
[8 empty] | 057.3112.250 | Laufschiene Aluminium, eloxiert, gleocht 2500 mm
Blendenprofil in Alu |  | Ja |  | (Ja/Nein) |  |  | Blende LS und Seitenstücke
Blendenendstück Kunststoff (Li/Re) |  | Ja |  | (Ja/Nein) |  |  | 1520 | mm | Länge Blende
[7 empty] | 61 | mm | Seiternstück
[8 empty] | 057.3113.250 | Clip-Blende, Aluminium, eloxiert 2500 mm
Zurück |  |  | Zum Plan
Länge Senkdichtung
Home
[7 empty] | 795 | mm | Hebedichtung oben
[7 empty] | 815 | mm | Senkdichtung unten
[8 empty] | 30436 | Hawa Acoustics XS rechts
Note on B11: Hawa: Durchgangslicht
Note on B13: Hawa: Oberkante Laufschiene

## 28
|  |  | U = | 9 | mm | [6 empty] | Stückliste |  |  | Zuschnittmass
|  |  | H = | 1500 | mm | [6 empty] | Artikel Nr. | Anzahl | Bezeichnung
|  |  | TH = | 1453 | mm | [6 empty] | 30430 | 1 | Ganitur Porta 100
[12 empty] | 30436 | 1 | Hawa Acoustics XS rechts
[14 empty] | Hebedichtung oben | 795 | mm
[14 empty] | Senkdichtung unten | 815 | mm
[12 empty] | 30300 | 1 | Vertikaldichtung Elipse 11.5mm total 7.7 Lfm
[12 empty] | 057.3112.250 | 1 | Laufschiene Aluminium, eloxiert, gleocht 2500 mm
Zubehör
[12 empty] | 057.3113.250 | 1 | Clip-Blende, Aluminium, eloxiert 2500 mm
[12 empty] | 30485 | 1 | Blendenendstück Kunststoff, anthrazit, 95 mm
[9 empty] | B = | 20 | mm
LS = | 1520 | mm |  |  |  | LMB = | 750 | mm | X = | 30 | mm
[6 empty] | STB = | 820 | mm | Z = | 6 | mm
Blende = | 1520 | mm |  |  |  | Y = | 120 | mm
Seitenstück = | 62 | mm
Zurück
Home

## Art P B
Einbausituation auswählen - Blockzarge
Links ganzöffnend | Links Teilöffnend | Rechts ganzöffnend | Rechts Teilöffnend
Zurück
Home

## P P B L G
Ganzöffnend, links (Blockzarge)
Planungsangaben | [6 empty] | Daten für System
Angaben zum Türblatt | [6 empty] | Grösse Türblatt
LMB |  | 750 | mm | (750 - 1250 mm) |  |  | 1520 | mm | Höhe (TH)
LMH |  | 1500 | mm
H |  | 1567 | mm | (1500 - 2550 mm) |  |  | 900 | mm | Breite (STB)
Türstärke |  | 40 | mm | (39 - 45 mm) |  |  | 1.368 | m2 | Fläche
Gewicht Türblatt |  | 25 | Kg/m2 | Ihr Türblattgewicht | 34.2 | kg
Garnitur wählen |  | Porta 100 |  | maximal 100 Kg Türgewicht
Unterlage LS
Dimension Blockzarge | [6 empty] | 31 | mm | Höhe
Breite | X | 30 | mm | (30 - 60 mm) |  |  | 9 | mm | Stärke (U)
Höhe | Z | 6 | mm | (6 - 25 mm) |  |  | 1680 | mm | Länge
Laufschiene
Zuebhör (optional) | [6 empty] | 1680 | mm | Länge
[8 empty] | 057.3112.250 | Laufschiene Aluminium, eloxiert, gleocht 2500 mm
Blendenprofil in Alu |  | Ja |  | (Ja/Nein) |  |  | Blende LS und Seitenstücke
Blendenendstück Kunststoff (Li/Re) |  | Ja |  | (Ja/Nein) |  |  | 1680 | mm | Länge Blende
[7 empty] | 61 | mm | Seiternstück
[8 empty] | 057.3113.250 | Clip-Blende, Aluminium, eloxiert 2500 mm
Zurück |  |  | Zum Plan
Länge Senkdichtung
Home
[7 empty] | 875 | mm | Hebedichtung oben
[7 empty] | 895 | mm | Senkdichtung unten
[8 empty] | 30437 | Hawa Acoustics XS links
LMH
Note on B11: Hawa: Durchgangslicht
Note on B13: Hawa: Durchgangslicht
Note on B15: Hawa: H = Lichte Höhe (LMH) + F +X +46 mm

## 23
|  |  | U = | 9 | mm | [7 empty] | Stückliste |  |  | Zuschnittmass
|  |  | H = | 1567 | mm | [7 empty] | Artikel Nr. | Anzahl | Bezeichnung
|  |  | TH = | 1520 | mm | [7 empty] | 30430 | 1 | Ganitur Porta 100
[13 empty] | 30437 | 1 | Hawa Acoustics XS links
[15 empty] | Hebedichtung oben | 875 | mm
[15 empty] | Senkdichtung unten | 895 | mm
[13 empty] | 30300 | 1 | Vertikaldichtung Elipse 11.5mm total 7.7 Lfm
[13 empty] | 057.3112.250 | 1 | Laufschiene Aluminium, eloxiert, gleocht 2500 mm
Zubehör
[13 empty] | 057.3113.250 | 1 | Clip-Blende, Aluminium, eloxiert 2500 mm
[13 empty] | 30485 | 1 | Blendenendstück Kunststoff, anthrazit, 95 mm
[6 empty] | B = | 20 | mm |  | C = | 96 | mm
LS = | 1680 | mm |  |  |  | LMB = | 750 | mm | X = | 30 | mm
[6 empty] | STB = | 900 | mm | Z = | 6 | mm
Blende = | 1680 | mm
Seitenstück = | 61 | mm
Zurück
Home

## P P B L T
Teilöffnend, links (Blockzarge)
Planungsangaben | [6 empty] | Daten für System
Angaben zum Türblatt | [6 empty] | Grösse Türblatt
LMB |  | 750 | mm | (750 - 1250 mm) |  |  | 1520 | mm | Höhe (TH)
LMH |  | 1500 | mm
H |  | 1567 | mm | (1500 - 2550 mm) |  |  | 820 | mm | Breite (STB)
Türstärke |  | 40 | mm | (39 - 45 mm) |  |  | 1.2464 | m2 | Fläche
Gewicht Türblatt |  | 25 | Kg/m2 | Ihr Türblattgewicht | 31.16 | kg
Türeinstand Y |  | 120 | mm | (min 120 mm)
Garnitur wählen |  | Porta 100 |  | maximal 100 Kg Türgewicht
Unterlage LS
Dimension Blockzarge | [6 empty] | 31 | mm | Höhe
Breite | X | 30 | mm | (30 - 60 mm) |  |  | 9 | mm | Stärke (U)
Höhe | Z | 6 | mm | (6 - 25 mm) |  |  | 1520 | mm | Länge
Laufschiene
Zuebhör (optional) | [6 empty] | 1520 | mm | Länge
[8 empty] | 057.3112.250 | Laufschiene Aluminium, eloxiert, gleocht 2500 mm
Blendenprofil in Alu |  | Ja |  | (Ja/Nein) |  |  | Blende LS und Seitenstücke
Blendenendstück Kunststoff (Li/Re) |  | Ja |  | (Ja/Nein) |  |  | 1520 | mm | Länge Blende
[7 empty] | 61 | mm | Seitenstück
[8 empty] | 057.3113.250 | Clip-Blende, Aluminium, eloxiert 2500 mm
Zurück |  |  | Zum Plan
Länge Senkdichtung
Home
[7 empty] | 795 | mm | Hebedichtung oben
[7 empty] | 815 | mm | Senkdichtung unten
[8 empty] | 30437 | Hawa Acoustics XS links
Note on B11: Hawa: Durchgangslicht
Note on B13: Hawa: Durchgangslicht
Note on B15: Hawa: H = Lichte Höhe (LMH) + F +X +46 mm
LMH

## 24
|  |  | U = | 9 | mm | [6 empty] | Stückliste |  |  | Zuschnittmass
|  |  | H = | 1567 | mm | [6 empty] | Artikel Nr. | Anzahl | Bezeichnung
|  |  | TH = | 1520 | mm | [6 empty] | 30430 | 1 | Ganitur Porta 100
[12 empty] | 30437 | 1 | Hawa Acoustics XS links
[14 empty] | Hebedichtung oben | 795 | mm
[14 empty] | Senkdichtung unten | 815 | mm
[12 empty] | 30300 | 1 | Vertikaldichtung Elipse 11.5mm total 7.7 Lfm
[12 empty] | 057.3112.250 | 1 | Laufschiene Aluminium, eloxiert, gleocht 2500 mm
Zubehör
[12 empty] | 057.3113.250 | 1 | Clip-Blende, Aluminium, eloxiert 2500 mm
[12 empty] | 30485 | 1 | Blendenendstück Kunststoff, anthrazit, 95 mm
[6 empty] | B = | 20 | mm
LS = | 1520 | mm |  |  |  | LMB = | 750 | mm | X = | 30 | mm
[6 empty] | STB = | 820 | mm | Z = | 6 | mm
Blende = | 1520 | mm |  |  |  | Y = | 120 | mm
Seitenstück = | 62 | mm
Zurück
Home

## P P B R G
Ganzöffnend, rechts (Blockzarge)
Planungsangaben | [6 empty] | Daten für System
Angaben zum Türblatt | [6 empty] | Grösse Türblatt
LMB |  | 750 | mm | (750 - 1250 mm) |  |  | 1520 | mm | Höhe (TH)
LMH |  | 1500 | mm
H |  | 1567 | mm | (1500 - 2550 mm) |  |  | 900 | mm | Breite (STB)
Türstärke |  | 40 | mm | (39 - 45 mm) |  |  | 1.368 | m2 | Fläche
Gewicht Türblatt |  | 25 | Kg/m2 | Ihr Türblattgewicht | 34.2 | kg
Garnitur wählen |  | Porta 100 |  | maximal 100 Kg Türgewicht
Unterlage LS
Dimension Blockzarge | [6 empty] | 31 | mm | Höhe
Breite | X | 30 | mm | (30 - 60 mm) |  |  | 9 | mm | Stärke (U)
Höhe | Z | 6 | mm | (6 - 25 mm) |  |  | 1680 | mm | Länge
Laufschiene
Zuebhör (optional) | [6 empty] | 1680 | mm | Länge
[8 empty] | 057.3112.250 | Laufschiene Aluminium, eloxiert, gleocht 2500 mm
Blendenprofil in Alu |  | Ja |  | (Ja/Nein) |  |  | Blende LS und Seitenstücke
Blendenendstück Kunststoff (Li/Re) |  | Ja |  | (Ja/Nein) |  |  | 1680 | mm | Länge Blende
[7 empty] | 61 | mm | Seiternstück
[8 empty] | 057.3113.250 | Clip-Blende, Aluminium, eloxiert 2500 mm
Zurück |  |  | Zum Plan
Länge Senkdichtung
Home
[7 empty] | 875 | mm | Hebedichtung oben
[7 empty] | 895 | mm | Senkdichtung unten
[8 empty] | 30436 | Hawa Acoustics XS rechts
Note on B11: Hawa: Durchgangslicht
Note on B13: Hawa: Durchgangslicht
Note on B15: Hawa: H = Lichte Höhe (LMH) + F +X +46 mm
LMH

## 29
|  |  | U = | 9 | mm | [7 empty] | Stückliste |  |  | Zuschnittmass
|  |  | H = | 1567 | mm | [7 empty] | Artikel Nr. | Anzahl | Bezeichnung
|  |  | TH = | 1520 | mm | [7 empty] | 30430 | 1 | Ganitur Porta 100
[13 empty] | 30436 | 1 | Hawa Acoustics XS rechts
[15 empty] | Hebedichtung oben | 875 | mm
[15 empty] | Senkdichtung unten | 895 | mm
[13 empty] | 30300 | 1 | Vertikaldichtung Elipse 11.5mm total 7.7 Lfm
[13 empty] | 057.3112.250 | 1 | Laufschiene Aluminium, eloxiert, gleocht 2500 mm
Zubehör
[13 empty] | 057.3113.250 | 1 | Clip-Blende, Aluminium, eloxiert 2500 mm
[13 empty] | 30485 | 1 | Blendenendstück Kunststoff, anthrazit, 95 mm
[6 empty] | C = | 96 | mm |  | B = | 20 | mm
LS = | 1680 | mm |  |  |  | LMB = | 750 | mm | X = | 30 | mm
[6 empty] | STB = | 900 | mm | Z = | 6 | mm
Blende = | 1680 | mm
Seitenstück = | 62 | mm
Zurück
Home

## P P B R T
Teilöffnend, rechts (Blockzarge)
Planungsangaben | [6 empty] | Daten für System
Angaben zum Türblatt | [6 empty] | Grösse Türblatt
LMB |  | 750 | mm | (750 - 1250 mm) |  |  | 1520 | mm | Höhe (TH)
LMH |  | 1500 | mm
H |  | 1567 | mm | (1500 - 2550 mm) |  |  | 820 | mm | Breite (STB)
Türstärke |  | 40 | mm | (39 - 45 mm) |  |  | 1.2464 | m2 | Fläche
Gewicht Türblatt |  | 25 | Kg/m2 | Ihr Türblattgewicht | 31.16 | kg
Türeinstand Y |  | 120 | mm | (min 120 mm)
Garnitur wählen |  | Porta 100 |  | maximal 100 Kg Türgewicht
Unterlage LS
Dimension Blockzarge | [6 empty] | 31 | mm | Höhe
Breite | X | 30 | mm | (30 - 60 mm) |  |  | 9 | mm | Stärke (U)
Höhe | Z | 6 | mm | (6 - 25 mm) |  |  | 1520 | mm | Länge
Laufschiene
Zuebhör (optional) | [6 empty] | 1520 | mm | Länge
[8 empty] | 057.3112.250 | Laufschiene Aluminium, eloxiert, gleocht 2500 mm
Blendenprofil in Alu |  | Ja |  | (Ja/Nein) |  |  | Blende LS und Seitenstücke
Blendenendstück Kunststoff (Li/Re) |  | Ja |  | (Ja/Nein) |  |  | 1520 | mm | Länge Blende
[7 empty] | 61 | mm | Seiternstück
[8 empty] | 057.3113.250 | Clip-Blende, Aluminium, eloxiert 2500 mm
Zurück |  |  | Zum Plan
Länge Senkdichtung
Home
[7 empty] | 795 | mm | Hebedichtung oben
[7 empty] | 815 | mm | Senkdichtung unten
[8 empty] | 30436 | Hawa Acoustics XS rechts
LMH
Note on B11: Hawa: Durchgangslicht
Note on B13: Hawa: Durchgangslicht
Note on B15: Hawa: H = Lichte Höhe (LMH) + F +X +46 mm

## 30
|  |  | U = | 9 | mm | [6 empty] | Stückliste |  |  | Zuschnittmass
|  |  | H = | 1567 | mm | [6 empty] | Artikel Nr. | Anzahl | Bezeichnung
|  |  | TH = | 1520 | mm | [6 empty] | 30430 | 1 | Ganitur Porta 100
[12 empty] | 30436 | 1 | Hawa Acoustics XS rechts
[14 empty] | Hebedichtung oben | 795 | mm
[14 empty] | Senkdichtung unten | 815 | mm
[12 empty] | 30300 | 1 | Vertikaldichtung Elipse 11.5mm total 7.7 Lfm
[12 empty] | 057.3112.250 | 1 | Laufschiene Aluminium, eloxiert, gleocht 2500 mm
Zubehör
[12 empty] | 057.3113.250 | 1 | Clip-Blende, Aluminium, eloxiert 2500 mm
[12 empty] | 30485 | 1 | Blendenendstück Kunststoff, anthrazit, 95 mm
[9 empty] | B = | 20 | mm
LS = | 1520 | mm |  |  |  | LMB = | 750 | mm | X = | 30 | mm
[6 empty] | STB = | 820 | mm | Z = | 6 | mm
Blende = | 1520 | mm |  |  |  | Y = | 120 | mm
Seitenstück = | 62 | mm
Zurück
Home

## Art P U
Einbausituation auswählen - Umfassungszarge
Links ganzöffnend | Links Teilöffnend | Rechts ganzöffnend | Rechts Teilöffnend
Zurück
Home

## P P U L G
Ganzöffnend, links (Umfassungszarge)
Planungsangaben | [8 empty] | Daten für System
Angaben zum Türblatt | [8 empty] | Grösse Türblatt
LMB |  | 750 | mm | (750 - 1250 mm) |  |  |  |  | 1550 | mm | Höhe (TH)
LMH |  | 1500 | mm
H |  | 1597 | mm | (1500 - 2550 mm) |  |  |  |  | 940 | mm | Breite (STB)
Türstärke |  | 40 | mm | (39 - 45 mm) |  |  |  |  | 1.457 | m2 | Fläche
Gewicht Türblatt |  | 25 | Kg/m2 | Ihr Türblattgewicht | 36.425 | kg
Garnitur wählen |  | Porta 100 |  | maximal 100 Kg Türgewicht
Unterlage LS
Dimension Umfassungszarge | [8 empty] | 31 | mm | Höhe
Breite | X | 50 | mm | (30 - 60 mm) |  |  |  |  | 20 | mm | Stärke (U)
Höhe | Z | 17 | mm | (6 - 25 mm) |  |  |  |  | 1760 | mm | Länge
Zargenfalzmass | F | 10 | mm | (0-20 mm) |  |  |  |  | Laufschiene
Zuebhör (optional) | [8 empty] | 1760 | mm | Länge
[10 empty] | 057.3112.250 | Laufschiene Aluminium, eloxiert, gleocht 2500 mm
Blendenprofil in Alu |  | Ja |  | (Ja/Nein) |  |  |  |  | Blende LS und Seitenstücke
Blendenendstück Kunststoff (Li/Re) |  | Ja |  | (Ja/Nein) |  |  | LBM | Detail Umfassungszarge | 1760 | mm | Länge Blende
[9 empty] | 72 | mm | Seiternstück
[10 empty] | 057.3113.250 | Clip-Blende, Aluminium, eloxiert 2500 mm
Zurück |  |  | Zum Plan
Länge Senkdichtung
Home
[9 empty] | 915 | mm | Hebedichtung oben
[9 empty] | 935 | mm | Senkdichtung unten
[10 empty] | 30439 | Hawa Acoustics S links
LMH
Note on B11: Hawa: Durchgangslicht
Note on B13: Hawa: Durchgangslicht
Note on B15: Hawa: H = Lichte Höhe (LMH) + F +X +46 mm

## 25
|  |  | U = | 20 | mm | [7 empty] | Stückliste |  |  | Zuschnittmass
|  |  | H = | 1597 | mm | [7 empty] | Artikel Nr. | Anzahl | Bezeichnung
|  |  | TH = | 1550 | mm | [7 empty] | 30430 | 1 | Ganitur Porta 100
[13 empty] | 30439 | 1 | Hawa Acoustics S links
[15 empty] | Hebedichtung oben | 915 | mm
[15 empty] | Senkdichtung unten | 935 | mm
[13 empty] | 30300 | 1 | Vertikaldichtung Elipse 11.5mm total 7.7 Lfm
[13 empty] | 057.3112.250 | 1 | Laufschiene Aluminium, eloxiert, gleocht 2500 mm
Zubehör
[13 empty] | 057.3113.250 | 1 | Clip-Blende, Aluminium, eloxiert 2500 mm
[13 empty] | 30485 | 1 | Blendenendstück Kunststoff, anthrazit, 95 mm
[6 empty] | B = | 40 | mm |  | C = | 76 | mm
LS = | 1760 | mm |  |  |  | LMB = | 750 | mm | X = | 50 | mm
[6 empty] | STB = | 940 | mm | Z = | 17 | mm
[9 empty] | F = | 10 | mm
Blende = | 1760 | mm
Seitenstück = | 72 | mm
Detail Umfassungszarge
Zurück
Home

## P P U L T
Teilöffnend, links (Umfassungszarge)
Planungsangaben | [8 empty] | Daten für System
Angaben zum Türblatt | [8 empty] | Grösse Türblatt
LMB |  | 750 | mm | (750 - 1250 mm) |  |  |  |  | 1550 | mm | Höhe (TH)
LMH |  | 1500 | mm
H |  | 1597 | mm | (1500 - 2550 mm) |  |  |  |  | 880 | mm | Breite (STB)
Türstärke |  | 40 | mm | (39 - 45 mm) |  |  |  |  | 1.364 | m2 | Fläche
Gewicht Türblatt |  | 25 | Kg/m2 | Ihr Türblattgewicht | 34.1 | kg
Türeinstand Y |  | 120 | mm | (min 120 mm)
Garnitur wählen |  | Porta 100 |  | maximal 100 Kg Türgewicht
Unterlage LS
Dimension Umfassungszarge | [8 empty] | 31 | mm | Höhe
Breite | X | 50 | mm | (30 - 60 mm) |  |  |  |  | 20 | mm | Stärke (U)
Höhe | Z | 17 | mm | (6 - 25 mm) |  |  |  |  | 1640 | mm | Länge
Zargenfalzmass | F | 10 | mm | (0-20 mm) |  |  |  |  | Laufschiene
Zuebhör (optional) | [8 empty] | 1640 | mm | Länge
[10 empty] | 057.3112.250 | Laufschiene Aluminium, eloxiert, gleocht 2500 mm
Blendenprofil in Alu |  | Ja |  | (Ja/Nein) |  |  |  |  | Blende LS und Seitenstücke
Blendenendstück Kunststoff (Li/Re) |  | Ja |  | (Ja/Nein) |  |  |  |  | 1640 | mm | Länge Blende
[7 empty] | LMB | Detail Umfassungszarge | 72 | mm | Seitenstück
[10 empty] | 057.3113.250 | Clip-Blende, Aluminium, eloxiert 2500 mm
Zurück |  |  | Zum Plan
Länge Senkdichtung
Home
[9 empty] | 855 | mm | Hebedichtung oben
[9 empty] | 875 | mm | Senkdichtung unten
[10 empty] | 30437 | Hawa Acoustics XS links
Note on B11: Hawa: Durchgangslicht
Note on B13: Hawa: Durchgangslicht
Note on B15: Hawa: H = Lichte Höhe (LMH) + F +X +46 mm
LMH

## 26
|  |  | U = | 20 | mm | [7 empty] | Stückliste |  |  | Zuschnittmass
|  |  | H = | 1597 | mm | [7 empty] | Artikel Nr. | Anzahl | Bezeichnung
|  |  | TH = | 1550 | mm | [7 empty] | 30430 | 1 | Ganitur Porta 100
[13 empty] | 30437 | 1 | Hawa Acoustics XS links
[15 empty] | Hebedichtung oben | 855 | mm
[15 empty] | Senkdichtung unten | 875 | mm
[13 empty] | 30300 | 1 | Vertikaldichtung Elipse 11.5mm total 7.7 Lfm
[13 empty] | 057.3112.250 | 1 | Laufschiene Aluminium, eloxiert, gleocht 2500 mm
Zubehör
[13 empty] | 057.3113.250 | 1 | Clip-Blende, Aluminium, eloxiert 2500 mm
[13 empty] | 30485 | 1 | Blendenendstück Kunststoff, anthrazit, 95 mm
[6 empty] | B = | 40 | mm
LS = | 1640 | mm |  |  |  | LMB = | 750 | mm | X = | 50 | mm
[6 empty] | STB = | 880 | mm | Z = | 17 | mm
[9 empty] | F = | 10 | mm
Blende = | 1640 | mm |  |  |  | Y = | 120 | mm
Seitenstück = | 73 | mm
Detail Umfassungszarge
Zurück
Home

## P P U R G
Ganzöffnend, rechts (Umfassungszarge)
Planungsangaben | [7 empty] | Daten für System
Angaben zum Türblatt | [7 empty] | Grösse Türblatt
LMB |  | 750 | mm | (750 - 1250 mm) |  |  |  | 1531 | mm | Höhe (TH)
LMH |  | 1500 | mm
H |  | 1578 | mm | (1500 - 2550 mm) |  |  |  | 922 | mm | Breite (STB)
Türstärke |  | 40 | mm | (39 - 45 mm) |  |  |  | 1.4116 | m2 | Fläche
Gewicht Türblatt |  | 25 | Kg/m2 | Ihr Türblattgewicht | 35.2895 | kg
Garnitur wählen |  | Porta 100 |  | maximal 100 Kg Türgewicht
Unterlage LS
Dimension Umfassungszarge | [7 empty] | 31 | mm | Höhe
Breite | X | 30 | mm | (30 - 60 mm) |  |  |  | 9 | mm | Stärke (U)
Höhe | Z | 6 | mm | (6 - 25 mm) |  |  |  | 1724 | mm | Länge
Zargenfalzmass | F | 11 | mm | (0-20 mm) |  |  |  | Laufschiene
Zuebhör (optional) | [7 empty] | 1724 | mm | Länge
[9 empty] | 057.3112.250 | Laufschiene Aluminium, eloxiert, gleocht 2500 mm
Blendenprofil in Alu |  | Ja |  | (Ja/Nein) |  |  |  | Blende LS und Seitenstücke
Blendenendstück Kunststoff (Li/Re) |  | Ja |  | (Ja/Nein) |  |  |  | 1724 | mm | Länge Blende
[7 empty] | LMB | 61 | mm | Seiternstück
[9 empty] | 057.3113.250 | Clip-Blende, Aluminium, eloxiert 2500 mm
Zurück |  |  | Zum Plan
Länge Senkdichtung
Home
[8 empty] | 897 | mm | Hebedichtung oben
[8 empty] | 917 | mm | Senkdichtung unten
[9 empty] | 30436 | Hawa Acoustics XS rechts
Note on B11: Hawa: Durchgangslicht
Note on B13: Hawa: Durchgangslicht
Note on B15: Hawa: H = Lichte Höhe (LMH) + F +X +46 mm
LMH

## 31
|  |  | U = | 9 | mm | [7 empty] | Stückliste |  |  | Zuschnittmass
|  |  | H = | 1578 | mm | [7 empty] | Artikel Nr. | Anzahl | Bezeichnung
|  |  | TH = | 1531 | mm | [7 empty] | 30430 | 1 | Ganitur Porta 100
[13 empty] | 30436 | 1 | Hawa Acoustics XS rechts
[15 empty] | Hebedichtung oben | 897 | mm
[15 empty] | Senkdichtung unten | 917 | mm
[13 empty] | 30300 | 1 | Vertikaldichtung Elipse 11.5mm total 7.7 Lfm
[13 empty] | 057.3112.250 | 1 | Laufschiene Aluminium, eloxiert, gleocht 2500 mm
Zubehör
[13 empty] | 057.3113.250 | 1 | Clip-Blende, Aluminium, eloxiert 2500 mm
[13 empty] | 30485 | 1 | Blendenendstück Kunststoff, anthrazit, 95 mm
[6 empty] | C = | 96 | mm |  | B = | 20 | mm
LS = | 1724 | mm |  |  |  | LMB = | 750 | mm | X = | 30 | mm
[6 empty] | STB = | 922 | mm | Z = | 6 | mm
[9 empty] | F = | 11 | mm
Blende = | 1724 | mm
Seitenstück = | 62 | mm
Detail Umfassungszarge
Zurück
Home

## P P U R T
Teilöffnend, rechts (Umfassungszarge)
Planungsangaben | [7 empty] | Daten für System
Angaben zum Türblatt | [7 empty] | Grösse Türblatt
LMB |  | 750 | mm | (750 - 1250 mm) |  |  |  | 1531 | mm | Höhe (TH)
LMH |  | 1500 | mm
H |  | 1578 | mm | (1500 - 2550 mm) |  |  |  | 842 | mm | Breite (STB)
Türstärke |  | 40 | mm | (39 - 45 mm) |  |  |  | 1.2891 | m2 | Fläche
Gewicht Türblatt |  | 25 | Kg/m2 | Ihr Türblattgewicht | 32.2276 | kg
Türeinstand Y |  | 120 | mm | (min 120 mm)
Garnitur wählen |  | Porta 100 |  | maximal 100 Kg Türgewicht
Unterlage LS
Dimension Umfassungszarge | [7 empty] | 31 | mm | Höhe
Breite | X | 30 | mm | (30 - 60 mm) |  |  |  | 9 | mm | Stärke (U)
Höhe | Z | 6 | mm | (6 - 25 mm) |  |  |  | 1564 | mm | Länge
Zargenfalzmass | F | 11 | mm | (0-20 mm) |  |  |  | Laufschiene
Zuebhör (optional) | [7 empty] | 1564 | mm | Länge
[9 empty] | 057.3112.250 | Laufschiene Aluminium, eloxiert, gleocht 2500 mm
Blendenprofil in Alu |  | Ja |  | (Ja/Nein) |  |  |  | Blende LS und Seitenstücke
Blendenendstück Kunststoff (Li/Re) |  | Ja |  | (Ja/Nein) |  |  |  | 1564 | mm | Länge Blende
[7 empty] | LMB | 61 | mm | Seiternstück
[9 empty] | 057.3113.250 | Clip-Blende, Aluminium, eloxiert 2500 mm
Zurück |  |  | Zum Plan
Länge Senkdichtung
Home
[8 empty] | 817 | mm | Hebedichtung oben
[8 empty] | 837 | mm | Senkdichtung unten
[9 empty] | 30436 | Hawa Acoustics XS rechts
LMH
Note on B11: Hawa: Durchgangslicht
Note on B13: Hawa: Durchgangslicht
Note on B15: Hawa: H = Lichte Höhe (LMH) + F +X +46 mm

## 32
|  |  | U = | 9 | mm | [6 empty] | Stückliste |  |  | Zuschnittmass
|  |  | H = | 1578 | mm | [6 empty] | Artikel Nr. | Anzahl | Bezeichnung
|  |  | TH = | 1531 | mm | [6 empty] | 30430 | 1 | Ganitur Porta 100
[12 empty] | 30436 | 1 | Hawa Acoustics XS rechts
[14 empty] | Hebedichtung oben | 817 | mm
[14 empty] | Senkdichtung unten | 837 | mm
[12 empty] | 30300 | 1 | Vertikaldichtung Elipse 11.5mm total 7.7 Lfm
[12 empty] | 057.3112.250 | 1 | Laufschiene Aluminium, eloxiert, gleocht 2500 mm
Zubehör
[12 empty] | 057.3113.250 | 1 | Clip-Blende, Aluminium, eloxiert 2500 mm
[12 empty] | 30485 | 1 | Blendenendstück Kunststoff, anthrazit, 95 mm
[9 empty] | B = | 20 | mm
LS = | 1564 | mm |  |  |  | LMB = | 750 | mm | X = | 30 | mm
[6 empty] | STB = | 842 | mm | Z = | 6 | mm
[9 empty] | F = | 11 | mm
Blende = | 1564 | mm |  |  |  | Y = | 120 | mm
Seitenstück = | 62 | mm
Detail Umfassungszarge
Zurück
Home

## Art P P
Einbausituation auswählen
Links ganzöffnend | Links Teilöffnend | Rechts ganzöffnend | Rechts Teilöffnend
Zurück
Home

## P P P L G
Ganzöffnend, links
Planungsangaben | [6 empty] | Daten für System
Angaben zum Türblatt | [6 empty] | Grösse Türblatt
LMB |  | 750 | mm | (750 - 1250 mm) |  |  | 1445 | mm | Höhe (TH)
H |  | 1500 | mm | (1500 - 2550 mm) |  |  | 800 | mm | Breite (STB)
Türstärke |  | 40 | mm | (39 - 45 mm) |  |  | 1.156 | m2 | Fläche
Gewicht Türblatt |  | 25 | Kg/m2 | Ihr Türblattgewicht | 28.9 | kg
Garnitur wählen |  | Porta 100 |  | maximal 100 Kg Türgewicht
Unterlage LS
Dimension Auflaufprofil | [6 empty] | 39 | mm | Höhe
Breite |  | 30 | mm | (Fixmass 30 mm) |  |  | 26 | mm | Stärke (U)
Höhe | Z | 6 | mm | (6 - 25 mm) |  |  | 800 | mm | Länge min.
Laufschiene
Zuebhör (optional) | [6 empty] | 1568 | mm | Länge
[8 empty] | 057.3179.200 | Montage-Set Hawa Porta 60/100, 2000 mm
Federpuffer in Tasche |  | Nein |  | (Ja/Nein)
oder
Push to open |  | Ja |  | (Ja/Nein) nur bei Porta 100!
Länge Senkdichtung
[7 empty] | 775 | mm | Hebedichtung oben
Zurück |  |  | Zum Plan |  |  |  | 820 | mm | Senkdichtung unten
[8 empty] | 30437 | Hawa Acoustics XS links
Home
Note on B11: Hawa: Durchgangslicht

## 17
|  |  | U = | 26 | mm |  |  |  | Stückliste |  |  | Zuschnittmass
|  |  | H = | 1500 | mm |  |  |  | Artikel Nr. | Anzahl | Bezeichnung
|  |  | TH = | 1445 | mm |  |  |  | 30430 | 1 | Ganitur Porta 100
[9 empty] | 30437 | 1 | Hawa Acoustics XS links
[11 empty] | Hebedichtung oben | 775 | mm
[11 empty] | Senkdichtung unten | 820 | mm
[9 empty] | 30300 | 1 | Vertikaldichtung Elipse 11.5mm total 7.7 Lfm
[9 empty] | 057.3179.200 | 1 | Montage-Set Hawa Porta 60/100, 2000 mm
Zubehör
[9 empty] | 0 | 0 | 0
[9 empty] | 057.3178.071 | 1 | Push-to-open Hawa Porta 100, 40–100 kg, 1 Stück
LS = | 1568 | mm
LMB = | 750 | mm |  |  |  | Z = | 6 | mm
STB = | 800 | mm
T = | 872 | mm
Zurück
Home

## P P P L T
Teilöffnend, links
Planungsangaben | [6 empty] | Daten für System
Angaben zum Türblatt | [6 empty] | Grösse Türblatt
LMB |  | 750 | mm | (750 - 1250 mm) |  |  | 1445 | mm | Höhe (TH)
H |  | 1500 | mm | (1500 - 2550 mm) |  |  | 800 | mm | Breite (STB)
Türstärke |  | 40 | mm | (39 - 45 mm) |  |  | 1.156 | m2 | Fläche
Gewicht Türblatt |  | 25 | Kg/m2 | Ihr Türblattgewicht | 28.9 | kg
Türeinstand Y |  | 120 | mm
Garnitur wählen |  | Porta 100 |  | maximal 100 Kg Türgewicht
Unterlage LS
Dimension Auflaufprofil | [6 empty] | 39 | mm | Höhe
Breite |  | 30 | mm | (Fixmass 30 mm) |  |  | 26 | mm | Stärke (U)
Höhe | Z | 6 | mm | (6 - 25 mm) |  |  | 800 | mm | Länge min.
Laufschiene
Zuebhör (optional) | [6 empty] | 1448 | mm | Länge
[8 empty] | 057.3179.200 | Montage-Set Hawa Porta 60/100, 2000 mm
Federpuffer in Tasche |  | Nein |  | (Ja/Nein)
oder
Push to open |  | Ja |  | (Ja/Nein) nur bei Porta 100!
Länge Senkdichtung
[7 empty] | 775 | mm | Hebedichtung oben
Zurück |  |  | Zum Plan |  |  |  | 820 | mm | Senkdichtung unten
[8 empty] | 30437 | Hawa Acoustics XS links
Home
Note on B11: Hawa: Durchgangslicht

## 18
|  |  | U = | 26 | mm |  |  |  | Stückliste |  |  | Zuschnittmass
|  |  | H = | 1500 | mm |  |  |  | Artikel Nr. | Anzahl | Bezeichnung
|  |  | TH = | 1445 | mm |  |  |  | 30430 | 1 | Ganitur Porta 100
[9 empty] | 30437 | 1 | Hawa Acoustics XS links
[11 empty] | Hebedichtung oben | 775 | mm
[11 empty] | Senkdichtung unten | 820 | mm
[9 empty] | 30300 | 1 | Vertikaldichtung Elipse 11.5mm total 7.7 Lfm
[9 empty] | 057.3179.200 | 1 | Montage-Set Hawa Porta 60/100, 2000 mm
Zubehör
[9 empty] | 0 | 0 | 0
[9 empty] | 057.3178.071 | 1 | Push-to-open Hawa Porta 100, 40–100 kg, 1 Stück
LS = | 1448 | mm
LMB = | 750 | mm |  |  |  | Z = | 6 | mm
STB = | 800 | mm
T = | 752 | mm
Zurück
Home

## P P P R G
Ganzöffnend, rechts
Planungsangaben | [6 empty] | Daten für System
Angaben zum Türblatt | [6 empty] | Grösse Türblatt
LMB |  | 750 | mm | (750 - 1250 mm) |  |  | 1445 | mm | Höhe (TH)
H |  | 1500 | mm | (1500 - 2550 mm) |  |  | 800 | mm | Breite (STB)
Türstärke |  | 40 | mm | (39 - 45 mm) |  |  | 1.156 | m2 | Fläche
Gewicht Türblatt |  | 25 | Kg/m2 | Ihr Türblattgewicht | 28.9 | kg
Garnitur wählen |  | Porta 100 |  | maximal 100 Kg Türgewicht
Unterlage LS
Dimension Auflaufprofil | [6 empty] | 39 | mm | Höhe
Breite |  | 30 | mm | (Fixmass 30 mm) |  |  | 26 | mm | Stärke (U)
Höhe | Z | 6 | mm | (6 - 25 mm) |  |  | 800 | mm | Länge min.
Laufschiene
Zuebhör (optional) | [6 empty] | 1568 | mm | Länge
[8 empty] | 057.3179.200 | Montage-Set Hawa Porta 60/100, 2000 mm
Federpuffer in Tasche |  | Nein |  | (Ja/Nein)
oder
Push to open |  | Ja |  | (Ja/Nein) nur bei Porta 100!
Länge Senkdichtung
[7 empty] | 775 | mm | Hebedichtung oben
Zurück |  |  | Zum Plan |  |  |  | 820 | mm | Senkdichtung unten
[8 empty] | 30436 | Hawa Acoustics XS rechts
Home
Note on B11: Hawa: Durchgangslicht

## 19
|  |  | U = | 26 | mm |  |  |  | Stückliste |  |  | Zuschnittmass
|  |  | H = | 1500 | mm |  |  |  | Artikel Nr. | Anzahl | Bezeichnung
|  |  | TH = | 1445 | mm |  |  |  | 30430 | 1 | Ganitur Porta 100
[9 empty] | 30436 | 1 | Hawa Acoustics XS rechts
[11 empty] | Hebedichtung oben | 775 | mm
[11 empty] | Senkdichtung unten | 820 | mm
[9 empty] | 30300 | 1 | Vertikaldichtung Elipse 11.5mm total 7.7 Lfm
[9 empty] | 057.3179.200 | 1 | Montage-Set Hawa Porta 60/100, 2000 mm
Zubehör
[9 empty] | 0 | 0 | 0
[9 empty] | 057.3178.071 | 1 | Push-to-open Hawa Porta 100, 40–100 kg, 1 Stück
LS = | 1568 | mm
LMB = | 750 | mm |  |  |  | Z = | 6 | mm
STB = | 800 | mm
T = | 872 | mm
Zurück
Home

## P P P R T
Teilöffnend, rechts
Planungsangaben | [6 empty] | Daten für System
Angaben zum Türblatt | [6 empty] | Grösse Türblatt
LMB |  | 750 | mm | (750 - 1250 mm) |  |  | 1445 | mm | Höhe (TH)
H |  | 1500 | mm | (1500 - 2550 mm) |  |  | 800 | mm | Breite (STB)
Türstärke |  | 40 | mm | (39 - 45 mm) |  |  | 1.156 | m2 | Fläche
Gewicht Türblatt |  | 25 | Kg/m2 | Ihr Türblattgewicht | 28.9 | kg
Türeinstand Y |  | 120 | mm
Garnitur wählen |  | Porta 100 |  | maximal 100 Kg Türgewicht
Unterlage LS
Dimension Auflaufprofil | [6 empty] | 39 | mm | Höhe
Breite |  | 30 | mm | (Fixmass 30 mm) |  |  | 26 | mm | Stärke (U)
Höhe | Z | 6 | mm | (6 - 25 mm) |  |  | 800 | mm | Länge min.
Laufschiene
Zuebhör (optional) | [6 empty] | 1448 | mm | Länge
[8 empty] | 057.3179.200 | Montage-Set Hawa Porta 60/100, 2000 mm
Federpuffer in Tasche |  | Nein |  | (Ja/Nein)
oder
Push to open |  | Ja |  | (Ja/Nein) nur bei Porta 100!
Länge Senkdichtung
[7 empty] | 775 | mm | Hebedichtung oben
Zurück |  |  | Zum Plan |  |  |  | 820 | mm | Senkdichtung unten
[8 empty] | 30436 | Hawa Acoustics XS rechts
Home
Note on B11: Hawa: Durchgangslicht

## 20
|  |  | U = | 26 | mm |  |  |  | Stückliste |  |  | Zuschnittmass
|  |  | H = | 1500 | mm |  |  |  | Artikel Nr. | Anzahl | Bezeichnung
|  |  | TH = | 1445 | mm |  |  |  | 30430 | 1 | Ganitur Porta 100
[9 empty] | 30436 | 1 | Hawa Acoustics XS rechts
[11 empty] | Hebedichtung oben | 775 | mm
[11 empty] | Senkdichtung unten | 820 | mm
[9 empty] | 30300 | 1 | Vertikaldichtung Elipse 11.5mm total 7.7 Lfm
[9 empty] | 057.3179.200 | 1 | Montage-Set Hawa Porta 60/100, 2000 mm
Zubehör
[9 empty] | 0 | 0 | 0
[9 empty] | 057.3178.071 | 1 | Push-to-open Hawa Porta 100, 40–100 kg, 1 Stück
LS = | 1448 | mm
LMB = | 750 | mm |  |  |  | Z = | 6 | mm
STB = | 800 | mm
T = | 752 | mm
Zurück
Home